## Anexo
ANEXO METRADO DE ESTRUCTURAS METALICAS | [7 empty] | FACTOR CONSUMIBLE ( R )
ANALISIS UNITARIO PARA | [7 empty] | 1/8" | 0.22321 | kg/m
COLUMNA METÁLICA CIRCULAR TIPO 1 - L=8.37 m | [7 empty] | 3/16" | 0.1191 | kg/m
[8 empty] | 1/4" | 0.1588 | kg/m
Tipo |  | FACTOR CONSUMIBLE ( R ) |  |  |  | Fact. Desp. | 1.05 | 3/8" | 0.2382 | kg/m
GENERAL |  | 1/8" | 0.22321 | kg/m
ACEROS Y ELECTRODOS | [8 empty] | 1 | ELECTRODO | 14 | CM
[9 empty] | 7.1429 | ELECTRODO | 100 | CM
Descripción | Long. (m) | Cant. | L (mm) | L (m) | Parcial (m) | m | und
TUBOS ASTM A-53 | [8 empty] | 1 | KG DE ELECTRODOS | 32 | VARILLAS
Tubo circular schedule 40, Ø=8" | 6 |  |  | 8.7885 |  | 9.2279 | 1.538 |  | 0.03125 | KG | 1 | VARILLA
[9 empty] | RENDIMIENTO | 0.22321 | KG/M
Descripción | Rep. | Long. (m) | Ancho (m) | Perimetro (m) | Parcial (m) | kg
ELECTRODOS E7018 | [5 empty] | 2.8932
Tubo circular schedule 40, Ø=8" | 8 | 0.2032 | 3.14 | 0.63805 | 5.1044
Rigidizador de anclaje | 6 | 0.15 | 0.09 | 0.48 | 2.88
Rigidizador tipo 2 | 4 | 0.2 | 0.2 | 0.8 | 3.2 |  |  | Relación de dilución (%) |  |  | Tipo | Capas | m2/gl | gl/m2
Rigidizador tipo 3 | 2 | 0.2 | 0.09 | 0.58 | 1.16 | [5 empty] | Esmalte Sintético | 1 | 45 | 0.022222
ELECTRODOS E6011 | [5 empty] | 0.44863
Tubo circular schedule 40, Ø=8" | 3 | 0.2032 | 3.14 | 0.63805 | 1.9141
PINTURA | [7 empty] | Pistola | 25% |  |  | 2 | 22.5 | 0.044444
[12 empty] | 3 | 15 | 0.066667
Tipo | Capas | m2/gl | gl/m2 |  |  | Fact. Desp. | 1.2 |  |  |  | Tipo | Capas | m2/gl | gl/m2
Esmalte Sintético | 2 | 22.5 | 0.044444 | [7 empty] | Base Anticorrosiva | 1 | 35 | 0.028571
Base Anticorrosiva | 2 | 17.5 | 0.057143 |  |  | Relación de dilución (%) | [5 empty] | 2 | 17.5 | 0.057143
[6 empty] | Pistola | 25% |  |  |  |  | 3 | 11.6667 | 0.085714
Descripción | Cant. | N° caras | L (m) | H(m) Perimetro/Ancho | Área (m2) | gln
ESMALTE SINTÉTICO | [5 empty] | 0.35769
Tubo circular schedule 40, Ø=8" | 1 | 1 | 9.2279 | 0.63805 | 5.8879
Plancha inferior de union cercha columna | 1 | 2 | 0.6 | 0.4 | 0.48
Rigidizador de anclaje | 2 | 2 | 0.17 | 0.11 | 0.0748
Rigidizador tipo 2 | 2 | 2 | 0.27 | 0.2 | 0.216
Rigidizador tipo 3 | 1 | 2 | 0.2 | 0.12 | 0.048
BASE ANTICORROSIVA | [5 empty] | 0.46078
Tubo circular schedule 40, Ø=8" | 1 | 1 | 9.2279 | 0.63805 | 5.8879
Plancha inferior de union cercha columna | 1 | 2 | 0.6 | 0.4 | 0.48
Rigidizador de anclaje | 2 | 2 | 0.17 | 0.11 | 0.0748
Rigidizador tipo 2 | 2 | 2 | 0.27 | 0.2 | 0.22898
Rigidizador tipo 3 | 1 | 2 | 0.2 | 0.12 | 0.048
DILUYENTE ESTÁNDAR (THINNER) | Metodo de pintado con: |  |  |  | Pistola | 0.20462
RESUMEN
Descripción | Und | Rend. por
Und
COLUMNA METÁLICA CIRCULAR TIPO 1 - L=8.37 m
Tubo circular schedule 40, Ø=8" | m | 9.2279
ELECTRODOS E7018 | kg | 2.8932
ELECTRODOS E6011 | kg | 0.44863
ESMALTE SINTÉTICO | gln | 0.35769
BASE ANTICORROSIVA | gln | 0.46078
DILUYENTE ESTÁNDAR (THINNER) | gln | 0.20462
ANALISIS UNITARIO PARA
COLUMNA METÁLICA CIRCULAR TIPO 2 - L=4.87 m
Tipo |  | FACTOR CONSUMIBLE ( R ) |  |  |  | Fact. Desp. | 1.05
GENERAL |  | 1/8" | 0.22321 | kg/m
ACEROS Y ELECTRODOS
Descripción | Long. (m) | Cant. | L (mm) | L (m) | Parcial (m) | m | und
TUBOS ASTM A-53
Tubo circular schedule 40, Ø=8" | 6 |  |  | 5.1135 |  | 5.3692 | 0.89486
Descripción | Rep. | Long. (m) | Ancho (m) | Perimetro (m) | Parcial (m) | kg
ELECTRODOS E7018 | [5 empty] | 2.295
Tubo circular schedule 40, Ø=8" | 4 | 0.2032 | 3.14 | 0.63805 | 2.5522
Rigidizador de anclaje | 6 | 0.15 | 0.09 | 0.48 | 2.88
Rigidizador tipo 2 | 4 | 0.2 | 0.2 | 0.8 | 3.2
Rigidizador tipo 3 | 2 | 0.2 | 0.09 | 0.58 | 1.16
ELECTRODOS E6011 | [5 empty] | 0.29908
Tubo circular schedule 40, Ø=8" | 2 | 0.2032 | 3.14 | 0.63805 | 1.2761
PINTURA
Tipo | Capas | m2/gl | gl/m2 |  |  | Fact. Desp. | 1.2
Esmalte Sintético | 2 | 22.5 | 0.044444
Base Anticorrosiva | 2 | 17.5 | 0.057143 |  |  | Relación de dilución (%)
[6 empty] | Pistola | 25%
Descripción | Cant. | N° caras | L (m) | H(m) Perimetro/Ancho | Área (m2) | gln
ESMALTE SINTÉTICO | [5 empty] | 0.22638
Tubo circular schedule 40, Ø=8" | 1 | 1 | 5.3692 | 0.63805 | 3.4258
Plancha inferior de union cercha columna | 1 | 2 | 0.6 | 0.4 | 0.48
Rigidizador de anclaje | 2 | 2 | 0.17 | 0.11 | 0.0748
Rigidizador tipo 2 | 2 | 2 | 0.27 | 0.2 | 0.216
Rigidizador tipo 3 | 1 | 2 | 0.2 | 0.12 | 0.048
BASE ANTICORROSIVA | [5 empty] | 0.29195
Tubo circular schedule 40, Ø=8" | 1 | 1 | 5.3692 | 0.63805 | 3.4258
Plancha inferior de union cercha columna | 1 | 2 | 0.6 | 0.4 | 0.48
Rigidizador de anclaje | 2 | 2 | 0.17 | 0.11 | 0.0748
Rigidizador tipo 2 | 2 | 2 | 0.27 | 0.2 | 0.22898
Rigidizador tipo 3 | 1 | 2 | 0.2 | 0.12 | 0.048
DILUYENTE ESTÁNDAR (THINNER) | Metodo de pintado con: |  |  |  | Pistola | 0.12958
RESUMEN
Descripción | Und | Rend. por
Und
COLUMNA METÁLICA CIRCULAR TIPO 2 - L=4.87 m
Tubo circular schedule 40, Ø=8" | m | 5.3692
ELECTRODOS E7018 | kg | 2.295
ELECTRODOS E6011 | kg | 0.29908
ESMALTE SINTÉTICO | gln | 0.22638
BASE ANTICORROSIVA | gln | 0.29195
DILUYENTE ESTÁNDAR (THINNER) | gln | 0.12958
ANALISIS UNITARIO PARA
CERCHA PRINCIPAL
Tipo |  | FACTOR CONSUMIBLE ( R ) |  |  |  | Fact. Desp. | 1.1
GENERAL |  | 1/8" | 0.22321 | kg/m
ACEROS Y ELECTRODOS
Descripción | Long. (m) | Cant. | L (mm) | L (m) | Parcial (m) | m | und
TUBOS LAC A500
Tubo LAC 100X50x2.5 mm | 6 |  |  | 65.254 |  | 71.7794 | 11.9632
Tubo LAC 50x50x2 mm | 6 |  |  | 78.771 |  | 86.6481 | 14.4414
Descripción | Rep. | Long. (m) | Ancho (m) | Perimetro (m) | Parcial (m) | kg
ELECTRODOS E6011 | [5 empty] | 13.1656
Tubo LAC 100X50x2.5 mm | 45 | 0.1 | 0.1 | 0.4 | 18
Tubo LAC 50x50x2 mm | 130 | 0.05 | 0.05 | 0.2 | 26
Cartela tipo 1 | 2 | 1.7 | 0.6 | 2.3 | 4.6
Cartela tipo 2 | 2 | 2 | 0.51 | 2.51 | 5.02
ELECTRODOS E7018 | [5 empty] | 1.6696
Rigidizador tipo 1 | 10 | 0.15 | 0.09 | 0.48 | 4.8
Cartela tipo 1 | 2 | 0.5 |  | 0.5 | 1
Cartela tipo 2 | 2 | 0.5 |  | 0.5 | 1
PINTURA
Tipo | Capas | m2/gl | gl/m2 |  |  | Fact. Desp. | 1.2
Esmalte Sintético | 2 | 22.5 | 0.044444
Base Anticorrosiva | 2 | 17.5 | 0.057143 |  |  | Relación de dilución (%)
[6 empty] | Pistola | 25%
Descripción | Cant. | N° caras | L (m) | H(m) Perimetro/Ancho | Área (m2) | gln
ESMALTE SINTÉTICO | [5 empty] | 2.7365
Tubo LAC 100X50x2.5 mm | 1 | 1 | 71.7794 | 0.4 | 28.7118
Tubo LAC 50x50x2 mm | 1 | 1 | 86.6481 | 0.2 | 17.3296
Plancha superior de union cercha columna | 2 | 2 | 0.6 | 0.4 | 0.96
Rigidizador tipo 1 | 5 | 2 | 0.13 | 0.16 | 0.208
Cartela tipo 1 | 2 | 2 | 0.5 | 0.95 | 1.9
Cartela tipo 2 | 2 | 2 | 0.5 | 1.1 | 2.2
BASE ANTICORROSIVA | [5 empty] | 3.5184
Tubo LAC 100X50x2.5 mm | 1 | 1 | 71.7794 | 0.4 | 28.7118
Tubo LAC 50x50x2 mm | 1 | 1 | 86.6481 | 0.2 | 17.3296
Plancha superior de union cercha columna | 2 | 2 | 0.6 | 0.4 | 0.96
Rigidizador tipo 1 | 5 | 2 | 0.13 | 0.16 | 0.208
Cartela tipo 1 | 2 | 2 | 0.5 | 0.95 | 1.9
Cartela tipo 2 | 2 | 2 | 0.5 | 1.1 | 2.2
DILUYENTE ESTÁNDAR (THINNER) | Metodo de pintado con: |  |  |  | Pistola | 1.5637
RESUMEN
Descripción | Und | Rend. por
Und
CERCHA PRINCIPAL
Tubo LAC 100X50x2.5 mm | m | 71.7794
Tubo LAC 50x50x2 mm | m | 86.6481
ELECTRODOS E6011 | kg | 13.1656
ELECTRODOS E7018 | kg | 1.6696
ESMALTE SINTÉTICO | gln | 2.7365
BASE ANTICORROSIVA | gln | 3.5184
DILUYENTE ESTÁNDAR (THINNER) | gln | 1.5637
ANALISIS UNITARIO PARA
VIGA ENCAJONADA
Tipo |  | FACTOR CONSUMIBLE ( R ) |  |  |  | Fact. Desp. | 1.1
GENERAL |  | 1/8" | 0.22321 | kg/m
ACEROS Y ELECTRODOS
Descripción | Long. (m) | Cant. | L (mm) | L (m) | Parcial (m) | m | und
TUBOS LAC A500
Tubo LAC 70x50x2.5 mm | 6 |  |  | 108.78 |  | 119.658 | 19.943
Tubo LAC 50x50x2 mm | 6 |  |  | 158.55 |  | 174.405 | 29.0675
Descripción | Rep. | Long. (m) | Ancho (m) | Perimetro (m) | Parcial (m) | kg
ELECTRODOS E6011 | [5 empty] | 14.7321
Tubo LAC 50x50x2 mm | 300 | 0.05 | 0.05 | 0.2 | 60
PINTURA
Tipo | Capas | m2/gl | gl/m2 |  |  | Fact. Desp. | 1.2
Esmalte Sintético | 2 | 22.5 | 0.044444
Base Anticorrosiva | 2 | 17.5 | 0.057143 |  |  | Relación de dilución (%)
[6 empty] | Pistola | 25%
Descripción | Cant. | N° caras | L (m) | H(m) Perimetro/Ancho | Área (m2) | gln
ESMALTE SINTÉTICO | [5 empty] | 3.5087
Tubo LAC 50x50x2 mm | 1 | 1 | 119.658 | 0.2 | 23.9316
Tubo LAC 70x50x2.5 mm | 1 | 1 | 174.405 | 0.24 | 41.8572
BASE ANTICORROSIVA | [5 empty] | 4.5112
Tubo LAC 50x50x2 mm | 1 | 1 | 119.658 | 0.2 | 23.9316
Tubo LAC 70x50x2.5 mm | 1 | 1 | 174.405 | 0.24 | 41.8572
DILUYENTE ESTÁNDAR (THINNER) | Metodo de pintado con: |  |  |  | Pistola | 2.005
RESUMEN
Descripción | Und | Rend. por
Und
VIGA ENCAJONADA
Tubo LAC 70x50x2.5 mm | m | 119.658
Tubo LAC 50x50x2 mm | m | 174.405
ELECTRODOS E6011 | kg | 14.7321
ESMALTE SINTÉTICO | gln | 3.5087
BASE ANTICORROSIVA | gln | 4.5112
DILUYENTE ESTÁNDAR (THINNER) | gln | 2.005
ANALISIS UNITARIO PARA
CERCHA LONGITUDINAL L=4.05m
Tipo |  | FACTOR CONSUMIBLE ( R ) |  |  |  | Fact. Desp. | 1.1
GENERAL |  | 1/8" | 0.22321 | kg/m
ACEROS Y ELECTRODOS
Descripción | Long. (m) | Cant. | L (mm) | L (m) | Parcial (m) | m | und
TUBOS LAC A500
Tubo LAC 50x50x2 mm | 6 |  |  | 19.32 |  | 21.252 | 3.542
Descripción | Rep. | Long. (m) | Ancho (m) | Perimetro (m) | Parcial (m) | kg
ELECTRODOS E6011 | [5 empty] | 1.4732
Tubo LAC 50x50x2 mm | 30 | 0.05 | 0.05 | 0.2 | 6
PINTURA
Tipo | Capas | m2/gl | gl/m2 |  |  | Fact. Desp. | 1.2
Esmalte Sintético | 2 | 22.5 | 0.044444
Base Anticorrosiva | 2 | 17.5 | 0.057143 |  |  | Relación de dilución (%)
[6 empty] | Pistola | 25%
Descripción | Cant. | N° caras | L (m) | H(m) Perimetro/Ancho | Área (m2) | gln
ESMALTE SINTÉTICO | [5 empty] | 0.22669
Tubo LAC 50x50x2 mm | 1 | 1 | 21.252 | 0.2 | 4.2504
BASE ANTICORROSIVA | [5 empty] | 0.29146
Tubo LAC 50x50x2 mm | 1 | 1 | 21.252 | 0.2 | 4.2504
DILUYENTE ESTÁNDAR (THINNER) | Metodo de pintado con: |  |  |  | Pistola | 0.12954
RESUMEN
Descripción | Und | Rend. por
Und
CERCHA LONGITUDINAL L=4.05m
Tubo LAC 50x50x2 mm | m | 21.252
ELECTRODOS E6011 | kg | 1.4732
ESMALTE SINTÉTICO | gln | 0.22669
BASE ANTICORROSIVA | gln | 0.29146
DILUYENTE ESTÁNDAR (THINNER) | gln | 0.12954
ANALISIS UNITARIO PARA
CORREAS METALICAS
Tipo |  | FACTOR CONSUMIBLE ( R ) |  |  |  | Fact. Desp. | 1.1
GENERAL |  | 1/8" | 0.22321 | kg/m
ACEROS Y ELECTRODOS
Descripción | Long. (m) | Cant. | L (mm) | L (m) | Parcial (m) | m | und
TUBOS LAC A500
Tubo LAC 80x40x2 mm | 6 |  |  | 625.24 |  | 687.764 | 114.6273
Plancha met. ASTM A1008 LAF, e=1/32", tapas | 6 |  |  | 0 |  | 0 | 0
Descripción | Rep. | Long. (m) | Ancho (m) | Perimetro (m) | Parcial (m) | kg
ELECTRODOS E6011 | [5 empty] | 0.023405
Tubo LAC 80x40x2 mm | 176 | 0.1 | 0 | 0.1 | 17.6
Plancha met. ASTM A1008 LAF, e=1/32", tapas | 140 | 0.1 | 0.05 | 0.3 | 42
PINTURA
Tipo | Capas | m2/gl | gl/m2 |  |  | Fact. Desp. | 1.2
Esmalte Sintético | 2 | 22.5 | 0.044444
Base Anticorrosiva | 2 | 17.5 | 0.057143 |  |  | Relación de dilución (%)
[6 empty] | Pistola | 25%
Descripción | Cant. | N° caras | L (m) | H(m) Perimetro/Ancho | Área (m2) | gln
ESMALTE SINTÉTICO | [5 empty] | 0.030507
Tubo LAC 80x40x2 mm | 1 | 2 | 687.764 | 0.26 | 357.6373
Plancha met. ASTM A1008 LAF, e=1/32", tapas | 1 | 1 | 0 | 0.3 | 0
BASE ANTICORROSIVA | [5 empty] | 0.019611
Tubo LAC 80x40x2 mm | 1 | 1 | 687.764 | 0.26 | 178.8186
Plancha met. ASTM A1008 LAF, e=1/32", tapas | 1 | 1 | 0 | 0.3 | 0
DILUYENTE ESTÁNDAR (THINNER) | Metodo de pintado con: |  |  |  | Pistola | 0.01253
RESUMEN
Descripción | Und | Rend. por
Und
CORREAS METALICAS
Tubo LAC 80x40x2 mm | m | 687.764
Plancha met. ASTM A1008 LAF, e=1/32", tapas | m | 0
ELECTRODOS E6011 | kg | 0.023405
ESMALTE SINTÉTICO | gln | 0.030507
BASE ANTICORROSIVA | gln | 0.019611
DILUYENTE ESTÁNDAR (THINNER) | gln | 0.01253
ANALISIS UNITARIO PARA
Arandela Ø=3/4"
Tipo |  | FACTOR CONSUMIBLE ( R ) |  |  |  | Fact. Desp. | 1.1
GENERAL |  | 1/8" | 0.22321 | kg/m
ACEROS Y ELECTRODOS
Descripción | Long. (m) | Cant. | L (mm) | L (m) | Parcial (m) | m | und
ANGULO ESTRUCTURAL A36
Angular 4", e=1/4" | 6 |  |  | 64.2 |  | 70.62 | 11.77
Descripción | Rep. | Long. (m) | Ancho (m) | Perimetro (m) | Parcial (m) | kg
ELECTRODOS E6011 | [5 empty] | 0.021111
Angular 4", e=1/4" | 12 | 0.46 |  | 0.46 | 5.52
PINTURA
Tipo | Capas | m2/gl | gl/m2 |  |  | Fact. Desp. | 1.2
Esmalte Sintético | 2 | 22.5 | 0.044444
Base Anticorrosiva | 2 | 17.5 | 0.057143 |  |  | Relación de dilución (%)
[6 empty] | Pistola | 25%
Descripción | Cant. | N° caras | L (m) | H(m) Perimetro/Ancho | Área (m2) | gln
ESMALTE SINTÉTICO | [5 empty] | 0.011733
Angular 4", e=1/4" | 1 | 2 | 70.62 | 0.1 | 14.124
BASE ANTICORROSIVA | [5 empty] | 0.015086
Angular 4", e=1/4" | 1 | 2 | 70.62 | 0.1 | 14.124
DILUYENTE ESTÁNDAR (THINNER) | Metodo de pintado con: |  |  |  | Pistola | 0.0067048
RESUMEN
Descripción | Und | Rend. por
Und
Arandela Ø=3/4"
Angular 4", e=1/4" | m | 70.62
ELECTRODOS E6011 | kg | 0.021111
ESMALTE SINTÉTICO | gln | 0.011733
BASE ANTICORROSIVA | gln | 0.015086
DILUYENTE ESTÁNDAR (THINNER) | gln | 0.0067048

## Metrado
[8 empty] | r | [8 empty] | 0
METRADOS DE ESTRUCTURA METALICA
Obra : | "CONSTRUCCION DE COBERTURA EN LA I.E.S SANTA ROSA DE LIMA - ABANCAY EN LA LOCALIDAD DE ABANCAY, DISTRITO DE ABANCAY, PROVINCIA DE ABANCAY, DEPARTAMENTO APURIMAC"
Propietario : | GOBIERNO REGIONAL DE APURIMAC | [7 empty] | Hecho por : |  |  | RAC
Fecha : | 2022-03-30 | [7 empty] | Revisado por :
Especialidad: | ESTRUCTURAS METALICAS
Modulo : | PATIO MULTIUSOS SECUNDARIA
[15 empty] | FACTOR DE DESPERDICIO DE COBERTURA POLICARBONATO | 1
ITEM | DESCRIPCIÓN | Und | Elem. Simil. | DIMENSIONES |  |  | Nº de Veces | METRADO |  |  |  |  | Sub Total | Total | FACTOR DE DESPERDICIO DE METAL | 1.05
|  |  |  | Largo | Ancho | Diametro/Alto |  | Lon. | Área / volumen | Área/Pintura | Kg. | Und. |  |  | FACTOR PARA MONTAJE DE ELECTRODO | 0.1
01 | CUBIERTA METALICA DE LOSA DEPORTIVA
01.01 | TRABAJOS PRELIMINARES
01.01.01 | TRAZO Y REPLANTEO DE ESTRUCTURAS METALICAS | m2 | 1 | 24.7 | 22 |  | 1 |  | 543.4 |  |  |  |  | 543.4
01.02 | OBRAS DE CONCRETO ARMADO
01.02.01 | ZAPATAS
| ZAPATAS - CONCRETO F´c=210 Kg/cm2 | m3 | 8 | 1.2 | 1.2 | 0.5 | 1 |  | 5.76 |  |  |  |  | 5.76
| ZAPATAS - ACERO f'y=4200 Kg/cm2 | kg | 8 | 1.7 |  | 1.55 | 7 |  |  |  | 147.56 |  |  | 295.12
|  |  | 8 | 1.7 |  | 1.55 | 7 |  |  |  | 147.56
01.02.02 | COLUMNAS
| COLUMNAS - CONCRETO f'c=210 Kg/cm2 | m3 | 8 | 2.7 | 0.12566 |  | 1 |  | 2.7143 |  |  |  |  | 2.7143
| COLUMNAS - ENCOFRADO Y DESENCOFRADO | m2 | 8 | 2.7 | 1.2566 |  | 1 |  | 27.1426 |  |  |  |  | 27.1426
| COLUMNAS - ACERO f'y=4200 Kg/cm2 | kg | 8 | 3.55 | 2.24 |  | 6 |  |  |  | 381.696 |  |  | 473.088
|  |  | 8 | 1.2 | 0.56 |  | 17 |  |  |  | 91.392
01.03 | LIMPIEZA DE TUBOS
01.03.01 | DETERGENTE | kg | 1 | [7 empty] | 40 |  | 40 | 40
01.03.02 | TRAPO INDUSTRIAL | kg | 1 | [7 empty] | 30 |  | 30 | 30
01.04 | CORTE DE TUBOS
01.04.01 | DISCO DE CORTE 14" PARA TRONZADORA | und | 1 | [8 empty] | 15 | 20 | 20
01.04.02 | DISCO DE CORTE 4.5" PARA AMOLADORA | und | 1 | [8 empty] | 50 | 60 | 60
01.04.03 | CEPILLO DE ALAMBRE TIPO COPA DE 4" | und | 1 | [8 empty] | 10 | 10 | 10
01.05 | FABRICACION DE ESTRUCTURAS METALICAS
01.05.01 | FABRICACION DE ANCLAJE DE COLUMNAS | und | 8 |  |  |  | 1 | [6 empty] | 8
| Plancha metálica e=12 mm, Ø=0.40m | m2 | 1 | 0.2 | 3.14 |  | 1 |  | 0.1256 |  |  |  | 0.13188 | 1.055
| Fierro corrugado Ø=3/4" | m | 6 | 1 |  |  | 1 | 6 |  |  |  |  | 6.3 | 50.4
| Tuerca M18 grado 8 | und. | 12 |  |  |  | 1 | [5 empty] | 12 | 96
| Arandela de presion Ø=3/4" | und. | 6 |  |  |  | 1 | [5 empty] | 6 | 48
| Grout de nivelacion | kg | 1 |  |  |  | 1 |  | 5.278 |  |  |  | 5.8058 | 46.4464
01.05.02 | COLUMNA METÁLICA CIRCULAR TIPO 1 - L=8.37 m | und | 4 |  |  |  | 1 | [6 empty] | 4
| Tubo circular schedule 40, Ø=8" | m | 1 | 8.37 |  |  | 1 | 8.37 |  |  |  |  | 8.7885 | 35.154
| Plancha metálica e=3/8 plg | m2 | 1 |  |  |  | 1 | [5 empty] | 0.44951 | 1.798
| Plancha inferior de union cercha columna | m2 | 1 | 0.6 | 0.4 |  | 1 |  | 0.24
| Rigidizador de anclaje | m2 | 3 | 0.17 | 0.11 |  | 1 |  | 0.0561
| Rigidizador tipo 2 | m2 | 2 | 0.27 | 0.2 |  | 1 |  | 0.108
| Rigidizador tipo 3 | m2 | 1 | 0.2 | 0.12 |  | 1 |  | 0.024
| Neopreno e=12 mm | m2 | 1 | 0.6 | 0.4 |  | 1 |  | 0.24 |  |  |  | 0.24 | 0.96
| Perno y tuerca de alta resistencia grado 8 de Ø=5/8" L=2.5" | und | 8 |  |  |  | 1 |  |  |  |  | 8 | 8 | 32
| Arandela de presion Ø=5/8" | und | 8 |  |  |  | 1 |  |  |  |  | 8 | 8 | 32
| Electrodo E7018 | kg | [10 empty] | 2.8932 | 11.5729
| Electrodo E6011 | kg | [10 empty] | 0.44863 | 1.7945
01.05.03 | COLUMNA METÁLICA CIRCULAR TIPO 2 - L=4.87 m | und | 4 |  |  |  | 1 | [6 empty] | 4
| Tubo circular schedule 40, Ø=8" | m | 1 | 4.87 |  |  | 1 | 4.87 |  |  |  |  | 5.1135 | 20.454
| Plancha metálica e=3/8 plg | m2 | 1 |  |  |  | 1 | [5 empty] | 0.44951 | 1.798
| Plancha inferior de union cercha columna | m2 | 1 | 0.6 | 0.4 |  | 1 |  | 0.24
| Rigidizador de anclaje | m2 | 3 | 0.17 | 0.11 |  | 1 |  | 0.0561
| Rigidizador tipo 2 | m2 | 2 | 0.27 | 0.2 |  | 1 |  | 0.108
| Rigidizador tipo 3 | m2 | 1 | 0.2 | 0.12 |  | 1 |  | 0.024
| Neopreno e=12 mm | m2 | 1 | 0.6 | 0.4 |  | 1 |  | 0.24 |  |  |  | 0.24 | 0.96
| Perno y tuerca de alta resistencia grado 8 de Ø=5/8" L=2.5" | und | 8 |  |  |  | 1 |  |  |  |  | 8 | 8 | 32
| Arandela de presion Ø=5/8" | und | 8 |  |  |  | 1 |  |  |  |  | 8 | 8 | 32
| Electrodo E7018 | kg | [10 empty] | 2.295 | 9.1802
| Electrodo E6011 | kg | [10 empty] | 0.29908 | 1.1963
01.05.04 | CERCHA PRINCIPAL | und | 7 |  |  |  | 1 | [6 empty] | 7
| Tubo LAC 100X50x2.5 mm | m | 1 | 55.3 |  |  | 1 | 55.3 |  |  |  |  | 65.254 | 456.778
| Tubo LAC 50x50x2 mm | m | 1 | 71.61 |  |  | 1 | 71.61 |  |  |  |  | 78.771 | 551.397
| Plancha metálica e=3/8 plg | m2 | 1 |  |  |  | 1 | [5 empty] | 0.7224 | 5.0568
| Plancha superior de union cercha columna | m2 | 2 | 0.6 | 0.4 |  | 1 |  | 0.48
| Rigidizador tipo 1 | m2 | 10 | 0.13 | 0.16 |  | 1 |  | 0.208
| Plancha metálica e=6 mm | m2 | 1 |  |  |  | 1 | [5 empty] | 2.1525 | 15.0675
| Cartela tipo 1 | m2 | 2 | 0.5 | 0.95 |  | 1 |  | 0.95
| Cartela tipo 2 | m2 | 2 | 0.5 | 1.1 |  | 1 |  | 1.1
| Neopreno e=12 mm | m2 | 2 | 0.6 | 0.4 |  | 1 |  | 0.48 |  |  |  | 0.48 | 3.36
| Perno y tuerca de alta resistencia grado 8 de Ø=5/8" L=2.5" | und | 16 |  |  |  | 1 |  |  |  |  | 16 | 16 | 112
| Arandela de presion Ø=5/8" | und | 16 |  |  |  | 1 |  |  |  |  | 16 | 16 | 112
| Electrodo E6011 | kg | [10 empty] | 13.1656 | 92.1594
| Electrodo E7018 | kg | [10 empty] | 1.6696 | 11.6875
01.05.05 | VIGA ENCAJONADA | und | 2 |  |  |  | 1 | [6 empty] | 2
| Tubo LAC 70x50x2.5 mm | m | 1 | 103.6 |  |  | 1 | 103.6 |  |  |  |  | 108.78 | 217.56
| Tubo LAC 50x50x2 mm | m | 1 | 151 |  |  | 1 | 151 |  |  |  |  | 158.55 | 317.1
| Plancha metálica e=3/8 plg | m2 | 1 |  |  |  | 1 | [5 empty] | 1.0886 | 2.1773
| Refuerzo inferior | m2 | 4 | 0.4 | 0.312 |  | 1 |  | 0.4992
| Rigidizador tipo 4 | m2 | 16 | 0.21 | 0.16 |  | 1 |  | 0.5376
| Plancha metálica e=6mm | m2 | 1 |  |  |  | 1 | [5 empty] | 3.528 | 7.056
| Refuerzo lateral | m2 | 14 | 0.6 | 0.4 |  | 1 |  | 3.36
| Electrodo E6011 | kg | [10 empty] | 14.7321 | 29.4643
01.05.06 | CERCHA LONGITUDINAL L=4.05m | und | 12 |  |  |  | 1 | [6 empty] | 12
| Tubo LAC 50x50x2 mm | m | 1 | 18.4 |  |  | 1 | 18.4 |  |  |  |  | 19.32 | 231.84
| Electrodo E6011 | kg | [10 empty] | 0.98214 | 11.7857
01.05.07 | CORREAS METALICAS | m | 22 | 28.42 |  |  | 1 | 625.24 | [5 empty] | 625.24
| Tubo LAC 80x40x2 mm | m | 1 | 1.05 |  |  | 1 | 1.05 |  |  |  |  | 1.1025 | 689.3271
| Plancha met. ASTM A1008 LAF, e=1/32", tapas | m2 | 44 | 0.1 | 0.05 |  | 1 |  | 0.22 |  |  |  | 0.00036946 | 0.231
| Electrodo E6011 | kg | [10 empty] | 0.014811 | 9.2602
01.05.08 | ARRIOSTRAMIENTO | m | 1 | 64.2 |  |  | 1 | 64.2 | [5 empty] | 64.2
| Angular 4", e=1/4" | m | 1 | 1.05 |  |  | 1 | 1.05 |  |  |  |  | 1.05 | 67.41
| plancha acero A36 unión extremos. e=3/8" | m2 | 12 | 0.42 | 0.15 |  | 1 |  | 0.8316 |  |  |  | 0.013601 | 0.87318
| plancha acero A36, unión media,e=3/8" | m2 | 3 | 0.4 | 0.4 |  | 1 |  | 0.528 |  |  |  | 0.01 | 0.642
| Perno y tuerca 3/4" grado 8 | und | 3 |  |  |  | 1 |  |  |  |  | 3.75 | 0.058411 | 3.75
| Arandela Ø=3/4" | und | 3 |  |  |  | 1 |  |  |  |  | 3.75 | 0.058411 | 3.75
| Electrodo E6011 | kg | [10 empty] | 0.021111 | 1.3554
01.05.09 | CANALETA | m | 2 | 28.42 |  |  | 1 |  |  | 56.84 |  |  |  | 56.84
| Plancha metálica galvanizada e=1/27" | m2 | 1 | 1.05 | 0.58 |  | 1 |  | 0.609 |  |  |  | 0.63945 | 36.3463
| Platina 1" , e=3/16" | m | 21 | 0.8 |  |  | 1 | 16.8 |  | 0 |  |  | 0.31034 | 17.64
| Sellador | und | 2 |  |  |  | 1 | [5 empty] | 0.035186 | 2
| Autoperforante No 8x1/2" | ciento | 2 |  |  |  | 1 | [5 empty] | 0.035186 | 2
01.06 | INSTALACION Y MONTAJE
01.06.01 | INSTALACION DE ANCLAJE DE COLUMNAS | und | 8 | [10 empty] | 8
01.06.02 | MONTAJE DE COLUMNA METÁLICA CIRCULAR TIPO 1 - L=8.37 m | und | 4 | [10 empty] | 4
01.06.03 | MONTAJE DE COLUMNA METÁLICA CIRCULAR TIPO 2 - L=4.87 m | und | 4 | [10 empty] | 4
01.06.04 | MONTAJE DE CERCHA PRINCIPAL | und | 7 | [10 empty] | 7
01.06.05 | MONTAJE DE VIGA ENCAJONADA | und | 2 | [10 empty] | 2
01.06.06 | MONTAJE DE CERCHA LONGITUDINAL L=4.05m | und | 12 | [10 empty] | 12
01.06.07 | MONTAJE DE CORREAS METALICAS | m | 22 | [10 empty] | 625.24
01.06.08 | MONTAJE DE ARRIOSTRAMIENTO | m | 1 | [10 empty] | 64.2
01.06.09 | MONTAJE DE CANALETA | m | 2 | [10 empty] | 56.84
01.07 | PRUEBAS DE LABORATORIO
01.07.01 | ENSAYOS NO DESTRUCTIVOS | Glb | 1 | [10 empty] | 1
01.08 | PINTURAS
01.08.01 | PINTURA - COLUMNA METÁLICA CIRCULAR TIPO 1 - L=8.37 m | und | 4 | [10 empty] | 4
| Esmalte sintético | gln | [10 empty] | 0.35769 | 1.4308
| Base anticorrosiva | gln | [10 empty] | 0.46078 | 1.8431
| Diluyente estándar (thinner) | gln | [10 empty] | 0.20462 | 0.81846
01.08.02 | PINTURA -COLUMNA METÁLICA CIRCULAR TIPO 2 - L=4.87 m | und | 4 | [10 empty] | 4
| Esmalte sintético | gln | [10 empty] | 0.22638 | 0.90551
| Base anticorrosiva | gln | [10 empty] | 0.29195 | 1.1678
| Diluyente estándar (thinner) | gln | [10 empty] | 0.12958 | 0.51833
01.08.03 | PINTURA - CERCHA PRINCIPAL | und | 7 | [10 empty] | 7
| Esmalte sintético | gln | [10 empty] | 2.7365 | 19.1555
| Base anticorrosiva | gln | [10 empty] | 3.5184 | 24.6285
| Diluyente estándar (thinner) | gln | [10 empty] | 1.5637 | 10.946
01.08.04 | PINTURA - VIGA ENCAJONADA | und | 2 | [10 empty] | 2
| Esmalte sintético | gln | [10 empty] | 3.5087 | 7.0175
| Base anticorrosiva | gln | [10 empty] | 4.5112 | 9.0225
| Diluyente estándar (thinner) | gln | [10 empty] | 2.005 | 4.01
01.08.05 | PINTURA - CERCHA LONGITUDINAL L=4.05m | und | 12 | [10 empty] | 12
| Esmalte sintético | gln | [10 empty] | 0.22669 | 2.7203
| Base anticorrosiva | gln | [10 empty] | 0.29146 | 3.4975
| Diluyente estándar (thinner) | gln | [10 empty] | 0.12954 | 1.5544
01.08.06 | PINTURA - CORREAS METALICAS | m | 22 | 28.42 |  |  |  | 625.24 | [5 empty] | 625.24
| Esmalte sintético | gln | [10 empty] | 0.030507 | 19.074
| Base anticorrosiva | gln | [10 empty] | 0.019611 | 12.2618
| Diluyente estándar (thinner) | gln | [10 empty] | 0.01253 | 7.834
01.08.07 | PINTURA - ARRIOSTRAMIENTO | m | 1 | 64.2 |  |  |  | 64.2 | [5 empty] | 64.2
| Esmalte sintético | gln | [10 empty] | 0.011733 | 0.75328
| Base anticorrosiva | gln | [10 empty] | 0.015086 | 0.9685
| Diluyente estándar (thinner) | gln | [10 empty] | 0.0067048 | 0.43045
01.09 | COBERTURA
01.09.01 | SUMINISTRO E INSTALACION DE COBERTURA | m2 | 1 | 28.42 | 25.36 |  | 1 |  | 720.7312 |  |  |  |  | 720.7312
| Panel aluzinc AZ 150 curvo prepintado e=0.45mm, con capa interna de poliuretano e=6mm. | m2 | 1 | 26.97 | 1.07 |  | 29 |  | 836.8791 |  |  |  | 1.2488 | 900.0635
| Fijacion / autoperforantes | und | 4 | [9 empty] | 4 | 3600.2539
| Cinta butilo de doble contacto para techos +15m | und | 0.064 | [9 empty] | 0.0704 | 63.3645

## RESUMEN MATERIALES
RESUMEN DE MATERIALES DE ESTRUCTURA METALICA
ITEM | DENOMINACION DE INSUMOS | MATERIAL | METRADO | UNIDAD | DIMENSIONES ESTANDAR X PIEZA |  | CANTIDAD TOTAL | OBSERVACIONES
[5 empty] | LARGO | ANCHO
1 | Plancha metalica e=12 mm | ASTM A709 LAC grado 50 | 1.055 | m2 | 2.40 m | 1.20 m | 1 | planchas
2 | Plancha metalica e=6 mm | ASTM A709 LAC grado 50 | 22.1235 | m2 | 2.40 m | 1.20 m | 9.6818 | planchas
3 | Plancha metálica e=3/8" | ASTM A709 LAC grado 50 | 10.8301 | m2 | 2.40 m | 1.20 m | 4.7605 | planchas
4 | Plancha metalica e=1/32" LAF | ASTM A1008 LAF | 0.231 | m2 | 2.40 m | 1.20 m | 1 | planchas
5 | Plancha metálica galvanizada e=1/27" | ASTM A653 | 36.3463 | m2 | 2.40 m | 1.20 m | 12.6203 | planchas | con revestimiento de zinc
6 | Platina 1" , e=3/16" | ASTM A36 | 17.64 | m | 6.0 m | _ | 2.94 | piezas
7 | Neopreno e=12 mm | _ | 5.28 | m2 | _ | _ | 5.28 | m2
8 | Tubo circular schedule 40, Ø=8" | ASTM A53 | 55.608 | m | 6.0 m | _ | 13 | tubos
9 | Tubo LAC 100X50X2.5 mm | ASTM A500 LAC | 456.778 | m | 6.0 m | _ | 76.1297 | tubos
10 | Tubo LAC 50x50x2 mm | ASTM A500 LAC | 1001.028 | m | 6.0 m | _ | 166.838 | tubos
11 | Tubo LAC 80x40x2 mm | ASTM A500 LAC | 689.3271 | m | 6.0 m | _ | 114.8879 | canales
12 | Angular 4" , e=1/4" | ASTM A36 | 67.41 | m | 6.0 m | _ | 12.235 | piezas
13 | Fierro corrugado Ø=3/4" | ASTM A706 | 50.4 | m | 9.0 m | _ | 5.6 | piezas | soldable
14 | Tuerca M18 grado 8 | ASTM A563 | 99.75 | und. | _ | _ | 109.725 | und.
15 | Arandela de presion Ø=3/4" | ASTM F436 | 51.75 | und. | _ | _ | 56.925 | und.
16 | Arandela de presion Ø=5/8" | ASTM F436 | 176 | und. | _ | _ | 193.6 | und.
17 | Perno y tuerca de alta resistencia grado 8 Ø=5/8" L=2.5" | GRADO 8 | 176 | und. | 2.5 plg | _ | 193.6 | und.
18 | Electrodo E6011 Ø=1/8" | E-6011 | 433.2961 | kg | _ | _ | 433.2961 | kg
19 | Electrodo E7018 Ø=1/8" | E-7018 | 32.4405 | kg | _ | _ | 32.4405 | kg
20 | Sellador | _ | 2 | und. | _ | _ | 2 | und.
21 | Autoperforante No 8 x1/2" | _ | 2 | ciento | _ | _ | 2 | ciento
22 | Detergente | _ | 40 | kg | _ | _ | 40 | kg
23 | Trapo industrial | _ | 30 | kg | _ | _ | 30 | kg
24 | Disco de corte 14" para tronzadora | _ | 20 | und. | _ | _ | 20 | und.
25 | Disco de corte 4.5" para amoladora | _ | 60 | und. | _ | _ | 60 | und.
26 | cepillo de alambre tipo copa de 4" | _ | 10 | und. | _ | _ | 10 | und.
27 | Esmalte sintético | _ | 51.0568 | gln | _ | _ | 51.0568 | gln
28 | Base anticorrosiva | _ | 53.3897 | gln | _ | _ | 53.3897 | gln
29 | Diluyente estándar (thinner) | _ | 33.5151 | gln | _ | _ | 33.5151 | gln
30 | Grout de nivelacion | _ | 46.4464 | kg |  |  | 46.4464 | kg
31 | Panel aluzinc AZ 150 curvo prepintado e=0.45mm, con capa interna de poliuretano e=6mm. | _ | 900.0635 | m2 | A solicitud | 1.07 m | 900.0635 | m2
32 | Fijacion / autoperforantes | _ | 3600.2539 | und. | _ | _ | 3600.2539 | und.
33 | Cinta butilo de doble contacto para techos +15m | _ | 63.3645 | und. | _ | _ | 63.3645 | und.

## RESUMEN
RESUMEN DE METRADOS DE ESTRUCTURA METALICA
| Proyecto : | "CONSTRUCCION DE COBERTURA EN LA I.E.S SANTA ROSA DE LIMA - ABANCAY EN LA LOCALIDAD DE ABANCAY, DISTRITO DE ABANCAY, PROVINCIA DE ABANCAY, DEPARTAMENTO APURIMAC"
| Propietario : | GOBIERNO REGIONAL DE APURIMAC
| Fecha : | 2021-08-01 |  | Hecho por : | RAC
| Especialidad : | ESTRUCTURAS METALICAS
| Modulo : | PATIO MULTIUSOS SECUNDARIA |  | Revidado por :
0
| ITEM | DESCRIPCION | Und. | Parcial | Total
W
| 01 | CUBIERTA METALICA DE LOSA DEPORTIVA
| 01.01 | TRABAJOS PRELIMINARES
| 01.01.01 | TRAZO Y REPLANTEO DE ESTRUCTURAS METALICAS | m2 | 543.4 | 543.4
| 01.02 | OBRAS DE CONCRETO ARMADO
| 01.02.01 | ZAPATAS | m3 | 5.76 | 5.76
| 01.02.02 | COLUMNAS | m3 | 2.7143 | 2.7143
| 01.03 | LIMPIEZA DE TUBOS
| 01.03.01 | DETERGENTE | kg | 40 | 40
| 01.03.02 | TRAPO INDUSTRIAL | kg | 30 | 30
| 01.04 | CORTE DE TUBOS
| 01.04.01 | DISCO DE CORTE 14" PARA TRONZADORA | und | 20 | 20
| 01.04.02 | DISCO DE CORTE 4.5" PARA AMOLADORA | und | 60 | 60
| 01.05 | FABRICACION DE ESTRUCTURAS METALICAS
| 01.05.01 | FABRICACION DE ANCLAJE DE COLUMNAS | und | 8 | 8
| 01.05.02 | COLUMNA METÁLICA CIRCULAR TIPO 1 - L=8.37 m | und | 4 | 4
| 01.05.03 | COLUMNA METÁLICA CIRCULAR TIPO 2 - L=4.87 m | und | 4 | 4
| 01.05.04 | CERCHA PRINCIPAL | und | 7 | 7
| 01.05.05 | VIGA ENCAJONADA | und | 2 | 2
| 01.05.06 | CERCHA LONGITUDINAL L=4.05m | und | 12 | 12
| 01.05.07 | CORREAS METALICAS | m | 625.24 | 625.24
| 01.05.08 | ARRIOSTRAMIENTO | m | 64.2 | 64.2
| 01.05.09 | CANALETA | m | 56.84 | 56.84
| 01.06 | INSTALACION Y MONTAJE
| 01.06.01 | INSTALACION DE ANCLAJE DE COLUMNAS | und | 8 | 8
| 01.06.02 | MONTAJE DE COLUMNA METÁLICA CIRCULAR TIPO 1 - L=8.37 m | und | 4 | 4
| 01.06.03 | MONTAJE DE COLUMNA METÁLICA CIRCULAR TIPO 2 - L=4.87 m | und | 7 | 7
| 01.06.04 | MONTAJE DE CERCHA PRINCIPAL | und | 7 | 7
| 01.06.05 | MONTAJE DE VIGA ENCAJONADA | und | 2 | 2
| 01.06.06 | MONTAJE DE CERCHA LONGITUDINAL L=4.05m | und | 12 | 12
| 01.06.07 | MONTAJE DE CORREAS METALICAS | m | 625.24 | 625.24
| 01.06.08 | MONTAJE DE ARRIOSTRAMIENTO | m | 64.2 | 64.2
| 01.06.09 | MONTAJE DE CANALETA | m | 56.84 | 56.84
| 01.07 | PRUEBAS DE LABORATORIO
| 01.07.01 | ENSAYOS NO DESTRUCTIVOS | Glb | 1 | 1
| 01.08 | PINTURAS
| 01.08.01 | PINTURA - COLUMNA METÁLICA CIRCULAR TIPO 1 - L=8.37 m | und | 4 | 4
| 01.08.02 | PINTURA -COLUMNA METÁLICA CIRCULAR TIPO 2 - L=4.87 m | und | 4 | 4
| 01.08.03 | PINTURA - CERCHA PRINCIPAL | und | 7 | 7
| 01.08.04 | PINTURA - VIGA ENCAJONADA | und | 2 | 2
| 01.08.05 | PINTURA - CERCHA LONGITUDINAL L=4.05m | und | 12 | 12
| 01.08.06 | PINTURA - CORREAS METALICAS | m | 625.24 | 625.24
| 01.09 | COBERTURA
| 01.09.01 | SUMINISTRO E INSTALACION DE COBERTURA | m2 | 720.7312 | 720.7312