## Anexo
ANEXO METRADO DE ESTRUCTURAS METALICAS | [7 empty] | FACTOR CONSUMIBLE ( R )
ANALISIS UNITARIO PARA | [7 empty] | 1/8" | 0.22321 | kg/m
COLUMNA METÁLICA CIRCULAR TIPO 1 - L=9.00 m | [7 empty] | 3/16" | 0.1191 | kg/m
[8 empty] | 1/4" | 0.1588 | kg/m
Tipo |  | FACTOR CONSUMIBLE ( R ) |  |  |  | Fact. Desp. | 1.05 | 3/8" | 0.2382 | kg/m
GENERAL |  | 1/8" | 0.22321 | kg/m
ACEROS Y ELECTRODOS | [8 empty] | 1 | ELECTRODO | 14 | CM
[9 empty] | 7.1429 | ELECTRODO | 100 | CM
Descripción | Long. (m) | Cant. | L (mm) | L (m) | Parcial (m) | m | und
TUBOS ASTM A-53 | [8 empty] | 1 | KG DE ELECTRODOS | 32 | VARILLAS
Tubo circular schedule 40, Ø=8" | 6 |  |  | 9.45 |  | 9.9225 | 1.6538 |  | 0.03125 | KG | 1 | VARILLA
[9 empty] | RENDIMIENTO | 0.22321 | KG/M
Descripción | Rep. | Long. (m) | Ancho (m) | Perimetro (m) | Parcial (m) | kg
ELECTRODOS E7018 | [5 empty] | 2.8932
Tubo circular schedule 40, Ø=8" | 8 | 0.2032 | 3.14 | 0.63805 | 5.1044
Rigidizador de anclaje | 6 | 0.15 | 0.09 | 0.48 | 2.88
Rigidizador tipo 2 | 4 | 0.2 | 0.2 | 0.8 | 3.2 |  |  | Relación de dilución (%) |  |  | Tipo | Capas | m2/gl | gl/m2
Rigidizador tipo 3 | 2 | 0.2 | 0.09 | 0.58 | 1.16 | [5 empty] | Esmalte Sintético | 1 | 45 | 0.022222
ELECTRODOS E6011 | [5 empty] | 0.44863
Tubo circular schedule 40, Ø=8" | 3 | 0.2032 | 3.14 | 0.63805 | 1.9141
PINTURA | [7 empty] | Pistola | 25% |  |  | 2 | 22.5 | 0.044444
[12 empty] | 3 | 15 | 0.066667
Tipo | Capas | m2/gl | gl/m2 |  |  | Fact. Desp. | 1.2 |  |  |  | Tipo | Capas | m2/gl | gl/m2
Esmalte Sintético | 2 | 22.5 | 0.044444 | [7 empty] | Base Anticorrosiva | 1 | 35 | 0.028571
Base Anticorrosiva | 2 | 17.5 | 0.057143 |  |  | Relación de dilución (%) | [5 empty] | 2 | 17.5 | 0.057143
[6 empty] | Pistola | 25% |  |  |  |  | 3 | 11.6667 | 0.085714
Descripción | Cant. | N° caras | L (m) | H(m) Perimetro/Ancho | Área (m2) | gln
ESMALTE SINTÉTICO | [5 empty] | 0.38132
Tubo circular schedule 40, Ø=8" | 1 | 1 | 9.9225 | 0.63805 | 6.331
Plancha inferior de union cercha columna | 1 | 2 | 0.6 | 0.4 | 0.48
Rigidizador de anclaje | 2 | 2 | 0.17 | 0.11 | 0.0748
Rigidizador tipo 2 | 2 | 2 | 0.27 | 0.2 | 0.216
Rigidizador tipo 3 | 1 | 2 | 0.2 | 0.12 | 0.048
BASE ANTICORROSIVA | [5 empty] | 0.49116
Tubo circular schedule 40, Ø=8" | 1 | 1 | 9.9225 | 0.63805 | 6.331
Plancha inferior de union cercha columna | 1 | 2 | 0.6 | 0.4 | 0.48
Rigidizador de anclaje | 2 | 2 | 0.17 | 0.11 | 0.0748
Rigidizador tipo 2 | 2 | 2 | 0.27 | 0.2 | 0.22898
Rigidizador tipo 3 | 1 | 2 | 0.2 | 0.12 | 0.048
DILUYENTE ESTÁNDAR (THINNER) | Metodo de pintado con: |  |  |  | Pistola | 0.21812
RESUMEN
Descripción | Und | Rend. por
Und
COLUMNA METÁLICA CIRCULAR TIPO 1 - L=9.00 m
Tubo circular schedule 40, Ø=8" | m | 9.9225
ELECTRODOS E7018 | kg | 2.8932
ELECTRODOS E6011 | kg | 0.44863
ESMALTE SINTÉTICO | gln | 0.38132
BASE ANTICORROSIVA | gln | 0.49116
DILUYENTE ESTÁNDAR (THINNER) | gln | 0.21812
ANALISIS UNITARIO PARA
COLUMNA METÁLICA CIRCULAR TIPO 2 - L=5.50 m
Tipo |  | FACTOR CONSUMIBLE ( R ) |  |  |  | Fact. Desp. | 1.05
GENERAL |  | 1/8" | 0.22321 | kg/m
ACEROS Y ELECTRODOS
Descripción | Long. (m) | Cant. | L (mm) | L (m) | Parcial (m) | m | und
TUBOS ASTM A-53
Tubo circular schedule 40, Ø=8" | 6 |  |  | 5.775 |  | 6.0638 | 1.0106
Descripción | Rep. | Long. (m) | Ancho (m) | Perimetro (m) | Parcial (m) | kg
ELECTRODOS E7018 | [5 empty] | 2.295
Tubo circular schedule 40, Ø=8" | 4 | 0.2032 | 3.14 | 0.63805 | 2.5522
Rigidizador de anclaje | 6 | 0.15 | 0.09 | 0.48 | 2.88
Rigidizador tipo 2 | 4 | 0.2 | 0.2 | 0.8 | 3.2
Rigidizador tipo 3 | 2 | 0.2 | 0.09 | 0.58 | 1.16
ELECTRODOS E6011 | [5 empty] | 0.29908
Tubo circular schedule 40, Ø=8" | 2 | 0.2032 | 3.14 | 0.63805 | 1.2761
PINTURA
Tipo | Capas | m2/gl | gl/m2 |  |  | Fact. Desp. | 1.2
Esmalte Sintético | 2 | 22.5 | 0.044444
Base Anticorrosiva | 2 | 17.5 | 0.057143 |  |  | Relación de dilución (%)
[6 empty] | Pistola | 25%
Descripción | Cant. | N° caras | L (m) | H(m) Perimetro/Ancho | Área (m2) | gln
ESMALTE SINTÉTICO | [5 empty] | 0.25001
Tubo circular schedule 40, Ø=8" | 1 | 1 | 6.0638 | 0.63805 | 3.869
Plancha inferior de union cercha columna | 1 | 2 | 0.6 | 0.4 | 0.48
Rigidizador de anclaje | 2 | 2 | 0.17 | 0.11 | 0.0748
Rigidizador tipo 2 | 2 | 2 | 0.27 | 0.2 | 0.216
Rigidizador tipo 3 | 1 | 2 | 0.2 | 0.12 | 0.048
BASE ANTICORROSIVA | [5 empty] | 0.32234
Tubo circular schedule 40, Ø=8" | 1 | 1 | 6.0638 | 0.63805 | 3.869
Plancha inferior de union cercha columna | 1 | 2 | 0.6 | 0.4 | 0.48
Rigidizador de anclaje | 2 | 2 | 0.17 | 0.11 | 0.0748
Rigidizador tipo 2 | 2 | 2 | 0.27 | 0.2 | 0.22898
Rigidizador tipo 3 | 1 | 2 | 0.2 | 0.12 | 0.048
DILUYENTE ESTÁNDAR (THINNER) | Metodo de pintado con: |  |  |  | Pistola | 0.14309
RESUMEN
Descripción | Und | Rend. por
Und
COLUMNA METÁLICA CIRCULAR TIPO 2 - L=5.50 m
Tubo circular schedule 40, Ø=8" | m | 6.0638
ELECTRODOS E7018 | kg | 2.295
ELECTRODOS E6011 | kg | 0.29908
ESMALTE SINTÉTICO | gln | 0.25001
BASE ANTICORROSIVA | gln | 0.32234
DILUYENTE ESTÁNDAR (THINNER) | gln | 0.14309
ANALISIS UNITARIO PARA
CERCHA PRINCIPAL
Tipo |  | FACTOR CONSUMIBLE ( R ) |  |  |  | Fact. Desp. | 1.1
GENERAL |  | 1/8" | 0.22321 | kg/m
ACEROS Y ELECTRODOS
Descripción | Long. (m) | Cant. | L (mm) | L (m) | Parcial (m) | m | und
TUBOS LAC A500
Tubo LAC 100X100X4 mm | 6 |  |  | 65.254 |  | 71.7794 | 11.9632
Tubo LAC 50x50x2.5 mm | 6 |  |  | 78.771 |  | 86.6481 | 14.4414
Descripción | Rep. | Long. (m) | Ancho (m) | Perimetro (m) | Parcial (m) | kg
ELECTRODOS E6011 | [5 empty] | 13.1656
Tubo LAC 100X100X4 mm | 45 | 0.1 | 0.1 | 0.4 | 18
Tubo LAC 50x50x2.5 mm | 130 | 0.05 | 0.05 | 0.2 | 26
Cartela tipo 1 | 2 | 1.7 | 0.6 | 2.3 | 4.6
Cartela tipo 2 | 2 | 2 | 0.51 | 2.51 | 5.02
ELECTRODOS E7018 | [5 empty] | 1.6696
Rigidizador tipo 1 | 10 | 0.15 | 0.09 | 0.48 | 4.8
Cartela tipo 1 | 2 | 0.5 |  | 0.5 | 1
Cartela tipo 2 | 2 | 0.5 |  | 0.5 | 1
PINTURA
Tipo | Capas | m2/gl | gl/m2 |  |  | Fact. Desp. | 1.2
Esmalte Sintético | 2 | 22.5 | 0.044444
Base Anticorrosiva | 2 | 17.5 | 0.057143 |  |  | Relación de dilución (%)
[6 empty] | Pistola | 25%
Descripción | Cant. | N° caras | L (m) | H(m) Perimetro/Ancho | Área (m2) | gln
ESMALTE SINTÉTICO | [5 empty] | 2.7365
Tubo LAC 100X100X4 mm | 1 | 1 | 71.7794 | 0.4 | 28.7118
Tubo LAC 50x50x2.5 mm | 1 | 1 | 86.6481 | 0.2 | 17.3296
Plancha superior de union cercha columna | 2 | 2 | 0.6 | 0.4 | 0.96
Rigidizador tipo 1 | 5 | 2 | 0.13 | 0.16 | 0.208
Cartela tipo 1 | 2 | 2 | 0.5 | 0.95 | 1.9
Cartela tipo 2 | 2 | 2 | 0.5 | 1.1 | 2.2
BASE ANTICORROSIVA | [5 empty] | 3.5184
Tubo LAC 100X100X4 mm | 1 | 1 | 71.7794 | 0.4 | 28.7118
Tubo LAC 50x50x2.5 mm | 1 | 1 | 86.6481 | 0.2 | 17.3296
Plancha superior de union cercha columna | 2 | 2 | 0.6 | 0.4 | 0.96
Rigidizador tipo 1 | 5 | 2 | 0.13 | 0.16 | 0.208
Cartela tipo 1 | 2 | 2 | 0.5 | 0.95 | 1.9
Cartela tipo 2 | 2 | 2 | 0.5 | 1.1 | 2.2
DILUYENTE ESTÁNDAR (THINNER) | Metodo de pintado con: |  |  |  | Pistola | 1.5637
RESUMEN
Descripción | Und | Rend. por
Und
CERCHA PRINCIPAL
Tubo LAC 100X100X4 mm | m | 71.7794
Tubo LAC 50x50x2.5 mm | m | 86.6481
ELECTRODOS E6011 | kg | 13.1656
ELECTRODOS E7018 | kg | 1.6696
ESMALTE SINTÉTICO | gln | 2.7365
BASE ANTICORROSIVA | gln | 3.5184
DILUYENTE ESTÁNDAR (THINNER) | gln | 1.5637
ANALISIS UNITARIO PARA
CERCHA LATERAL TIPO 1
Tipo |  | FACTOR CONSUMIBLE ( R ) |  |  |  | Fact. Desp. | 1.1
GENERAL |  | 1/8" | 0.22321 | kg/m
ACEROS Y ELECTRODOS
Descripción | Long. (m) | Cant. | L (mm) | L (m) | Parcial (m) | m | und
TUBOS LAC A500
Tubo LAC 50x50x2.5 mm | 6 |  |  | 37.527 |  | 41.2797 | 6.88
Descripción | Rep. | Long. (m) | Ancho (m) | Perimetro (m) | Parcial (m) | kg
ELECTRODOS E6011 | [5 empty] | 1.4732
Tubo LAC 50x50x2.5 mm | 30 | 0.05 | 0.05 | 0.2 | 6
PINTURA
Tipo | Capas | m2/gl | gl/m2 |  |  | Fact. Desp. | 1.2
Esmalte Sintético | 2 | 22.5 | 0.044444
Base Anticorrosiva | 2 | 17.5 | 0.057143 |  |  | Relación de dilución (%)
[6 empty] | Pistola | 25%
Descripción | Cant. | N° caras | L (m) | H(m) Perimetro/Ancho | Área (m2) | gln
ESMALTE SINTÉTICO | [5 empty] | 0.44032
Tubo LAC 50x50x2.5 mm | 1 | 1 | 41.2797 | 0.2 | 8.2559
BASE ANTICORROSIVA | [5 empty] | 0.56612
Tubo LAC 50x50x2.5 mm | 1 | 1 | 41.2797 | 0.2 | 8.2559
DILUYENTE ESTÁNDAR (THINNER) | Metodo de pintado con: |  |  |  | Pistola | 0.25161
RESUMEN
Descripción | Und | Rend. por
Und
CERCHA LATERAL TIPO 1
Tubo LAC 50x50x2.5 mm | m | 41.2797
ELECTRODOS E6011 | kg | 1.4732
ESMALTE SINTÉTICO | gln | 0.44032
BASE ANTICORROSIVA | gln | 0.56612
DILUYENTE ESTÁNDAR (THINNER) | gln | 0.25161
ANALISIS UNITARIO PARA
CERCHA LATERAL TIPO 2
Tipo |  | FACTOR CONSUMIBLE ( R ) |  |  |  | Fact. Desp. | 1.1
GENERAL |  | 1/8" | 0.22321 | kg/m
ACEROS Y ELECTRODOS
Descripción | Long. (m) | Cant. | L (mm) | L (m) | Parcial (m) | m | und
TUBOS LAC A500
Tubo LAC 50x50x2.5 mm | 6 |  |  | 35.6475 |  | 39.2123 | 6.5354
Descripción | Rep. | Long. (m) | Ancho (m) | Perimetro (m) | Parcial (m) | kg
ELECTRODOS E6011 | [5 empty] | 1.4732
Tubo LAC 50x50x2.5 mm | 30 | 0.05 | 0.05 | 0.2 | 6
PINTURA
Tipo | Capas | m2/gl | gl/m2 |  |  | Fact. Desp. | 1.2
Esmalte Sintético | 2 | 22.5 | 0.044444
Base Anticorrosiva | 2 | 17.5 | 0.057143 |  |  | Relación de dilución (%)
[6 empty] | Pistola | 25%
Descripción | Cant. | N° caras | L (m) | H(m) Perimetro/Ancho | Área (m2) | gln
ESMALTE SINTÉTICO | [5 empty] | 0.41826
Tubo LAC 50x50x2.5 mm | 1 | 1 | 39.2123 | 0.2 | 7.8425
BASE ANTICORROSIVA | [5 empty] | 0.53777
Tubo LAC 50x50x2.5 mm | 1 | 1 | 39.2123 | 0.2 | 7.8425
DILUYENTE ESTÁNDAR (THINNER) | Metodo de pintado con: |  |  |  | Pistola | 0.23901
RESUMEN
Descripción | Und | Rend. por
Und
CERCHA LATERAL TIPO 2
Tubo LAC 50x50x2.5 mm | m | 39.2123
ELECTRODOS E6011 | kg | 1.4732
ESMALTE SINTÉTICO | gln | 0.41826
BASE ANTICORROSIVA | gln | 0.53777
DILUYENTE ESTÁNDAR (THINNER) | gln | 0.23901
ANALISIS UNITARIO PARA
CORREAS METALICAS
Tipo |  | FACTOR CONSUMIBLE ( R ) |  |  |  | Fact. Desp. | 1.1
GENERAL |  | 1/8" | 0.22321 | kg/m
ACEROS Y ELECTRODOS
Descripción | Long. (m) | Cant. | L (mm) | L (m) | Parcial (m) | m | und
TUBOS LAC A500
Canal C de alas atiesadas 6"x2"x 3mm | 6 |  |  | 625.24 |  | 687.764 | 114.6273
Amarre de correas: tubo 50x50x2.5mm | 6 |  |  | 73.8 |  | 81.18 | 13.53
Descripción | Rep. | Long. (m) | Ancho (m) | Perimetro (m) | Parcial (m) | kg
ELECTRODOS E6011 | [5 empty] | 0.023405
Canal C de alas atiesadas 6"x2"x 3mm | 176 | 0.1 | 0 | 0.1 | 17.6
Amarre de correas: tubo 50x50x2.5mm | 140 | 0.1 | 0.05 | 0.3 | 42
PINTURA
Tipo | Capas | m2/gl | gl/m2 |  |  | Fact. Desp. | 1.2
Esmalte Sintético | 2 | 22.5 | 0.044444
Base Anticorrosiva | 2 | 17.5 | 0.057143 |  |  | Relación de dilución (%)
[6 empty] | Pistola | 25%
Descripción | Cant. | N° caras | L (m) | H(m) Perimetro/Ancho | Área (m2) | gln
ESMALTE SINTÉTICO | [5 empty] | 0.032584
Canal C de alas atiesadas 6"x2"x 3mm | 1 | 2 | 687.764 | 0.26 | 357.6373
Amarre de correas: tubo 50x50x2.5mm | 1 | 1 | 81.18 | 0.3 | 24.354
BASE ANTICORROSIVA | [5 empty] | 0.022282
Canal C de alas atiesadas 6"x2"x 3mm | 1 | 1 | 687.764 | 0.26 | 178.8186
Amarre de correas: tubo 50x50x2.5mm | 1 | 1 | 81.18 | 0.3 | 24.354
DILUYENTE ESTÁNDAR (THINNER) | Metodo de pintado con: |  |  |  | Pistola | 0.013717
RESUMEN
Descripción | Und | Rend. por
Und
CORREAS METALICAS
Canal C de alas atiesadas 6"x2"x 3mm | m | 687.764
Amarre de correas: tubo 50x50x2.5mm | m | 81.18
ELECTRODOS E6011 | kg | 0.023405
ESMALTE SINTÉTICO | gln | 0.032584
BASE ANTICORROSIVA | gln | 0.022282
DILUYENTE ESTÁNDAR (THINNER) | gln | 0.013717

## Metrado
[8 empty] | r | [8 empty] | 0
METRADOS DE ESTRUCTURA METALICA
Obra : | "CONSTRUCCION DE COBERTURA EN LA I.E.S SANTA ROSA - ABANCAY EN LA LOCALIDAD DE ABANCAY, DISTRITO DE ABANCAY, PROVINCIA DE ABANCAY, DEPARTAMENTO APURIMAC"
Propietario : | GOBIERNO REGIONAL DE APURIMAC | [7 empty] | Hecho por : |  |  | RAC
Fecha : | 2022-02-07 | [7 empty] | Revisado por :
Especialidad: | ESTRUCTURAS METALICAS
Modulo : | PATIO SECUNDARIA
[15 empty] | FACTOR DE DESPERDICIO DE COBERTURA POLICARBONATO | 1
ITEM | DESCRIPCIÓN | Und | Elem. Simil. | DIMENSIONES |  |  | Nº de Veces | METRADO |  |  |  |  | Sub Total | Total | FACTOR DE DESPERDICIO DE METAL | 1.05
|  |  |  | Largo | Ancho | Diametro/Alto |  | Lon. | Área / volumen | Área/Pintura | Kg. | Und. |  |  | FACTOR PARA MONTAJE DE ELECTRODO | 0.1
01 | CUBIERTA METALICA DE LOSA DEPORTIVA
01.01 | TRABAJOS PRELIMINARES
01.01.01 | TRAZO Y REPLANTEO DE ESTRUCTURAS METALICAS | m2 | 1 | 24.7 | 22 |  | 1 |  | 543.4 |  |  |  |  | 543.4
01.02 | OBRAS DE CONCRETO ARMADO
01.02.01 | ZAPATAS
| ZAPATAS - CONCRETO F´c=210 Kg/cm2 | m3 | 8 | 1.2 | 1.2 | 0.5 | 1 |  | 5.76 |  |  |  |  | 5.76
| ZAPATAS - ACERO f'y=4200 Kg/cm2 | kg | 8 | 1.7 |  | 1.55 | 7 |  |  |  | 147.56 |  |  | 295.12
|  |  | 8 | 1.7 |  | 1.55 | 7 |  |  |  | 147.56
01.02.02 | COLUMNAS
| COLUMNAS - CONCRETO f'c=210 Kg/cm2 | m3 | 8 | 2.7 | 0.12566 |  | 1 |  | 2.7143 |  |  |  |  | 2.7143
| COLUMNAS - ENCOFRADO Y DESENCOFRADO | m2 | 8 | 2.7 | 1.2566 |  | 1 |  | 27.1426 |  |  |  |  | 27.1426
| COLUMNAS - ACERO f'y=4200 Kg/cm2 | kg | 8 | 3.55 | 2.24 |  | 6 |  |  |  | 381.696 |  |  | 473.088
|  |  | 8 | 1.2 | 0.56 |  | 17 |  |  |  | 91.392
01.03 | LIMPIEZA DE TUBOS
01.03.01 | DETERGENTE | kg | 1 | [7 empty] | 40 |  | 40 | 40
01.03.02 | TRAPO INDUSTRIAL | kg | 1 | [7 empty] | 30 |  | 30 | 30
01.04 | CORTE DE TUBOS
01.04.01 | DISCO DE CORTE 14" PARA TRONZADORA | und | 1 | [8 empty] | 15 | 20 | 20
01.04.02 | DISCO DE CORTE 4.5" PARA AMOLADORA | und | 1 | [8 empty] | 50 | 60 | 60
01.04.03 | CEPILLO DE ALAMBRE TIPO COPA DE 4" | und | 1 | [8 empty] | 10 | 10 | 10
01.05 | FABRICACION DE ESTRUCTURAS METALICAS
01.05.01 | FABRICACION DE ANCLAJE DE COLUMNAS | und | 8 |  |  |  | 1 | [6 empty] | 8
| Plancha metálica e=12 mm, Ø=0.40m | m2 | 1 | 0.2 | 3.14 |  | 1 |  | 0.1256 |  |  |  | 0.13188 | 1.055
| Fierro corrugado Ø=3/4" | m | 6 | 1 |  |  | 1 | 6 |  |  |  |  | 6.3 | 50.4
| Tuerca M18 grado 8 | und. | 12 |  |  |  | 1 | [5 empty] | 12 | 96
| Arandela de presion Ø=3/4" | und. | 6 |  |  |  | 1 | [5 empty] | 6 | 48
| Grout de nivelacion | kg | 1 |  |  |  | 1 |  | 5.278 |  |  |  | 5.8058 | 46.4464
01.05.02 | COLUMNA METÁLICA CIRCULAR TIPO 1 - L=9.00 m | und | 4 |  |  |  | 1 | [6 empty] | 4
| Tubo circular schedule 40, Ø=8" | m | 1 | 9 |  |  | 1 | 9 |  |  |  |  | 9.45 | 37.8
| Plancha metálica e=3/8 plg | m2 | 1 |  |  |  | 1 | [5 empty] | 0.44951 | 1.798
| Plancha inferior de union cercha columna | m2 | 1 | 0.6 | 0.4 |  | 1 |  | 0.24
| Rigidizador de anclaje | m2 | 3 | 0.17 | 0.11 |  | 1 |  | 0.0561
| Rigidizador tipo 2 | m2 | 2 | 0.27 | 0.2 |  | 1 |  | 0.108
| Rigidizador tipo 3 | m2 | 1 | 0.2 | 0.12 |  | 1 |  | 0.024
| Neopreno e=12 mm | m2 | 1 | 0.6 | 0.4 |  | 1 |  | 0.24 |  |  |  | 0.24 | 0.96
| Electrodo E7018 | kg | [10 empty] | 2.8932 | 11.5729
| Electrodo E6011 | kg | [10 empty] | 0.44863 | 1.7945
01.05.03 | COLUMNA METÁLICA CIRCULAR TIPO 2 - L=5.50 m | und | 4 |  |  |  | 1 | [6 empty] | 4
| Tubo circular schedule 40, Ø=8" | m | 1 | 5.5 |  |  | 1 | 5.5 |  |  |  |  | 5.775 | 23.1
| Plancha metálica e=3/8 plg | m2 | 1 |  |  |  | 1 | [5 empty] | 0.44951 | 1.798
| Plancha inferior de union cercha columna | m2 | 1 | 0.6 | 0.4 |  | 1 |  | 0.24
| Rigidizador de anclaje | m2 | 3 | 0.17 | 0.11 |  | 1 |  | 0.0561
| Rigidizador tipo 2 | m2 | 2 | 0.27 | 0.2 |  | 1 |  | 0.108
| Rigidizador tipo 3 | m2 | 1 | 0.2 | 0.12 |  | 1 |  | 0.024
| Neopreno e=12 mm | m2 | 1 | 0.6 | 0.4 |  | 1 |  | 0.24 |  |  |  | 0.24 | 0.96
| Electrodo E7018 | kg | [10 empty] | 2.295 | 9.1802
| Electrodo E6011 | kg | [10 empty] | 0.29908 | 1.1963
01.05.04 | CERCHA PRINCIPAL | und | 4 |  |  |  | 1 | [6 empty] | 4
| Tubo LAC 100X100X4 mm | m | 1 | 55.3 |  |  | 1 | 55.3 |  |  |  |  | 65.254 | 261.016
| Tubo LAC 50x50x2.5 mm | m | 1 | 71.61 |  |  | 1 | 71.61 |  |  |  |  | 78.771 | 315.084
| Plancha metálica e=3/8 plg | m2 | 1 |  |  |  | 1 | [5 empty] | 0.7224 | 2.8896
| Plancha superior de union cercha columna | m2 | 2 | 0.6 | 0.4 |  | 1 |  | 0.48
| Rigidizador tipo 1 | m2 | 10 | 0.13 | 0.16 |  | 1 |  | 0.208
| Plancha metálica e=6 mm | m2 | 1 |  |  |  | 1 | [5 empty] | 2.1525 | 8.61
| Cartela tipo 1 | m2 | 2 | 0.5 | 0.95 |  | 1 |  | 0.95
| Cartela tipo 2 | m2 | 2 | 0.5 | 1.1 |  | 1 |  | 1.1
| Perno y tuerca de alta resistencia grado 8 de Ø=5/8" L=2.5" | und | 16 |  |  |  | 1 |  |  |  |  | 16 | 16 | 64
| Arandela de presion Ø=5/8" | und | 16 |  |  |  | 1 |  |  |  |  | 16 | 16 | 64
| Electrodo E6011 | kg | [10 empty] | 13.1656 | 52.6625
| Electrodo E7018 | kg | [10 empty] | 1.6696 | 6.6786
01.05.05 | CERCHA LATERAL TIPO 1 | und | 3 |  |  |  | 1 | [6 empty] | 3
| Tubo LAC 50x50x2.5 mm | m | 1 | 35.74 |  |  | 1 | 35.74 |  |  |  |  | 37.527 | 112.581
| Electrodo E6011 | kg | [10 empty] | 1.4732 | 4.4196
01.05.06 | CERCHA LATERAL TIPO 2 | und | 3 |  |  |  | 1 | [6 empty] | 3
| Tubo LAC 50x50x2.5 mm | m | 1 | 33.95 |  |  | 1 | 33.95 |  |  |  |  | 35.6475 | 106.9425
| Electrodo E6011 | kg | [10 empty] | 1.4732 | 4.4196
01.05.07 | CORREAS METALICAS | m | 22 | 28.42 |  |  | 1 | 625.24 | [5 empty] | 625.24
| Canal C de alas atiesadas 6"x2"x 3mm | m | 1 | 1.01 |  |  | 1 | 1.01 |  |  |  |  | 1.0605 | 663.067
| Amarre de correas: tubo 50x50x2.5mm | m | 60 | 1.23 |  |  | 1 | 73.8 |  |  |  |  | 0.12394 | 77.49
| Electrodo E6011 | kg | [10 empty] | 0.023405 | 14.6339
01.05.08 | ARRIOSTRAMIENTO | m | 1 | 327 |  |  | 1 | 327 | [5 empty] | 327
| Varilla lisa 3/8" | m | 1 | 1.05 |  |  | 1 | 1.05 |  |  |  |  | 1.1025 | 360.5175
| Esparrago roscado 3/8" | m | 36 | 0.1 |  |  | 1 | 3.78 |  |  |  |  | 0.012138 | 3.969
| Angular 4", e=1/4" | m | 18 | 0.06 |  |  | 1 | 1.404 |  |  |  |  | 0.0042936 | 1.404
| plancha met. e=6 mm | m2 | 24 | 0.1 | 0.06 |  | 1 |  | 0.1584 |  |  |  | 0.00050862 | 0.16632
| Tuerca Ø=3/8" grado 8 | und | 50 |  |  |  | 1 |  |  |  |  | 57.5 | 0.17584 | 57.5
| Arandela de presion Ø=3/8" | und | 50 |  |  |  | 1 |  |  |  |  | 57.5 | 0.17584 | 57.5
01.05.09 | CANALETA | m | 2 | 28.42 |  |  | 1 |  |  | 56.84 |  |  |  | 56.84
| Plancha metálica galvanizada e=1/27" | m2 | 1 | 1.05 | 0.58 |  | 1 |  | 0.609 |  |  |  | 0.63945 | 36.3463
| Platina 1" , e=3/16" | m | 21 | 0.8 |  |  | 1 | 16.8 |  | 0 |  |  | 0.31034 | 17.64
| Sellador | und | 2 |  |  |  | 1 | [5 empty] | 0.035186 | 2
| Autoperforante No 8x1/2" | ciento | 2 |  |  |  | 1 | [5 empty] | 0.035186 | 2
01.06 | INSTALACION Y MONTAJE
01.06.01 | INSTALACION DE ANCLAJE DE COLUMNAS | und | 8 | [10 empty] | 8
01.06.02 | MONTAJE DE COLUMNA METÁLICA CIRCULAR TIPO 1 - L=9.00 m | und | 4 | [10 empty] | 4
01.06.03 | MONTAJE DE COLUMNA METÁLICA CIRCULAR TIPO 2 - L=5.50 m | und | 4 | [10 empty] | 4
01.06.04 | MONTAJE DE CERCHA PRINCIPAL | und | 4 | [10 empty] | 4
01.06.05 | MONTAJE DE CERCHA LATERAL TIPO 1 | und | 3 | [10 empty] | 3
01.06.06 | MONTAJE DE CERCHA LATERAL TIPO 2 | und | 3 | [10 empty] | 3
01.06.07 | MONTAJE DE CORREAS METALICAS | m | 22 | [10 empty] | 625.24
01.06.08 | MONTAJE DE ARRIOSTRAMIENTO | m | 1 | [10 empty] | 327
01.06.09 | MONTAJE DE CANALETA | m | 2 | [10 empty] | 56.84
01.07 | PRUEBAS DE LABORATORIO
01.07.01 | ENSAYOS NO DESTRUCTIVOS | Glb | 1 | [10 empty] | 1
01.08 | PINTURAS
01.08.01 | PINTURA - COLUMNA METÁLICA CIRCULAR TIPO 1 - L=9.00 m | und | 4 | [10 empty] | 4
| Esmalte sintético | gln | [10 empty] | 0.38132 | 1.5253
| Base anticorrosiva | gln | [10 empty] | 0.49116 | 1.9647
| Diluyente estándar (thinner) | gln | [10 empty] | 0.21812 | 0.87249
01.08.02 | PINTURA -COLUMNA METÁLICA CIRCULAR TIPO 2 - L=5.50 m | und | 4 | [10 empty] | 4
| Esmalte sintético | gln | [10 empty] | 0.25001 | 1.0001
| Base anticorrosiva | gln | [10 empty] | 0.32234 | 1.2893
| Diluyente estándar (thinner) | gln | [10 empty] | 0.14309 | 0.57235
01.08.03 | PINTURA - CERCHA PRINCIPAL | und | 4 | [10 empty] | 4
| Esmalte sintético | gln | [10 empty] | 2.7365 | 10.946
| Base anticorrosiva | gln | [10 empty] | 3.5184 | 14.0734
| Diluyente estándar (thinner) | gln | [10 empty] | 1.5637 | 6.2549
01.08.04 | PINTURA - CERCHA LATERAL TIPO 1 | und | 3 | [10 empty] | 3
| Esmalte sintético | gln | [10 empty] | 0.44032 | 1.321
| Base anticorrosiva | gln | [10 empty] | 0.56612 | 1.6984
| Diluyente estándar (thinner) | gln | [10 empty] | 0.25161 | 0.75483
01.08.05 | PINTURA - CERCHA LATERAL TIPO 2 | und | 3 | [10 empty] | 3
| Esmalte sintético | gln | [10 empty] | 0.41826 | 1.2548
| Base anticorrosiva | gln | [10 empty] | 0.53777 | 1.6133
| Diluyente estándar (thinner) | gln | [10 empty] | 0.23901 | 0.71702
01.08.06 | PINTURA - CORREAS METALICAS | m | 22 | 28.42 |  |  |  | 625.24 | [5 empty] | 625.24
| Esmalte sintético | gln | [10 empty] | 0.032584 | 20.3729
| Base anticorrosiva | gln | [10 empty] | 0.022282 | 13.9318
| Diluyente estándar (thinner) | gln | [10 empty] | 0.013717 | 8.5762
01.09 | COBERTURA
01.09.01 | SUMINISTRO E INSTALACION DE COBERTURA | m2 | 1 | 28.42 | 25.36 |  | 1 |  | 720.7312 |  |  |  |  | 720.7312
| Panel termoacustico e=2.0 mm | m2 | 1 | 26.97 | 1.07 |  | 29 |  | 836.8791 |  |  |  | 1.2488 | 900.0635
| Fijacion / autoperforantes | und | 4 | [9 empty] | 4 | 3600.2539
| Cinta butilo de doble contacto para techos +15m | und | 0.064 | [9 empty] | 0.0704 | 63.3645

## RESUMEN MATERIALES
RESUMEN DE MATERIALES DE ESTRUCTURA METALICA
ITEM | DENOMINACION DE INSUMOS | MATERIAL | METRADO | UNIDAD | DIMENSIONES ESTANDAR X PIEZA |  | CANTIDAD TOTAL | OBSERVACIONES
[5 empty] | LARGO | ANCHO
1 | Plancha metalica e=12 mm | ASTM A709 LAC grado 50 | 1.055 | m2 | 2.40 m | 1.20 m | 1 | planchas
2 | Plancha metalica e=6 mm | ASTM A709 LAC grado 50 | 8.7763 | m2 | 2.40 m | 1.20 m | 5.0473 | planchas
3 | Plancha metálica e=3/8" | ASTM A709 LAC grado 50 | 6.4856 | m2 | 2.40 m | 1.20 m | 4 | planchas
4 | Plancha metálica galvanizada e=1/27" | ASTM A653 | 36.3463 | m2 | 2.40 m | 1.20 m | 12.6203 | planchas | con revestimiento de zinc
5 | Platina 1" , e=3/16" | ASTM A36 | 17.64 | m | 6.0 m | _ | 2.94 | piezas
6 | Varilla lisa 3/8" | ASTM A36 | 360.5175 | m | 6.0 m | _ | 60.0862 | piezas
7 | Esparrago roscado 3/8" | ASTM A36 | 3.969 | m | 1.8 | _ | 3.205 | piezas
8 | Neopreno e=12 mm | _ | 1.92 | m2 | _ | _ | 2.4 | m2
9 | Tubo circular schedule 40, Ø=8" | ASTM A53 | 60.9 | m | 6.0 m | _ | 13 | tubos
10 | Tubo LAC 100X100X4 mm | ASTM A500 LAC | 261.016 | m | 6.0 m | _ | 43.5027 | tubos
11 | Tubo LAC 50x50x2.5 mm | ASTM A500 LAC | 612.0975 | m | 6.0 m | _ | 102.0163 | tubos
12 | Canal C de alas atiesadas 6"x2"x 3mm | ASTM A36 | 663.067 | m | 6.0 m | _ | 110.5112 | canales
13 | Angular 4" , e=1/4" | ASTM A36 | 1.404 | m | 6.0 m | _ | 1.234 | piezas
14 | Fierro corrugado Ø=3/4" | ASTM A706 | 50.4 | m | 9.0 m | _ | 5.6 | piezas | soldable
15 | Tuerca M18 grado 8 | ASTM A563 | 96 | und. | _ | _ | 105.6 | und.
16 | Tuerca Ø=3/8" para esparrago roscado | ASTM A563 | 57.5 | und. |  |  | 57.5 | und.
17 | Arandela de presion Ø=3/4" | ASTM F436 | 48 | und. | _ | _ | 52.8 | und.
18 | Arandela de presion Ø=5/8" | ASTM F436 | 64 | und. | _ | _ | 70.4 | und.
19 | Arandela de presion Ø=3/8" | ASTM F436 | 57.5 | und. |  |  | 57.5 | und.
20 | Perno y tuerca de alta resistencia grado 8 Ø=5/8" L=2.5" | GRADO 8 | 64 | und. | 2.5 plg | _ | 70.4 | und.
21 | Electrodo E6011 Ø=1/8" | E-6011 | 79.1266 | kg | _ | _ | 79.1266 | kg
22 | Electrodo E7018 Ø=1/8" | E-7018 | 27.4316 | kg | _ | _ | 27.4316 | kg
23 | Sellador | _ | 2 | und. | _ | _ | 2 | und.
24 | Autoperforante No 8 x1/2" | _ | 2 | ciento | _ | _ | 2 | ciento
25 | Detergente | _ | 40 | kg | _ | _ | 40 | kg
26 | Trapo industrial | _ | 30 | kg | _ | _ | 30 | kg
27 | Disco de corte 14" para tronzadora | _ | 20 | und. | _ | _ | 20 | und.
28 | Disco de corte 4.5" para amoladora | _ | 60 | und. | _ | _ | 60 | und.
29 | cepillo de alambre tipo copa de 4" | _ | 10 | und. | _ | _ | 10 | und.
30 | Esmalte sintético | _ | 36.42 | gln | _ | _ | 36.42 | gln
31 | Base anticorrosiva | _ | 34.5709 | gln | _ | _ | 34.5709 | gln
32 | Diluyente estándar (thinner) | _ | 17.7477 | gln | _ | _ | 17.7477 | gln
33 | Grout de nivelacion | _ | 46.4464 | kg |  |  | 46.4464 | kg
34 | Panel termoacustico e=2 mm | _ | 900.0635 | m2 | A solicitud | 1.07 m | 900.0635 | m2
35 | Fijacion / autoperforantes | _ | 3600.2539 | und. | _ | _ | 3600.2539 | und.
36 | Cinta butilo de doble contacto para techos +15m | _ | 63.3645 | und. | _ | _ | 63.3645 | und.

## RESUMEN
RESUMEN DE METRADOS DE ESTRUCTURA METALICA
| Proyecto : | "CONSTRUCCION DE COBERTURA EN LA I.E.S SANTA ROSA - ABANCAY EN LA LOCALIDAD DE ABANCAY, DISTRITO DE ABANCAY, PROVINCIA DE ABANCAY, DEPARTAMENTO APURIMAC"
| Propietario : | GOBIERNO REGIONAL DE APURIMAC
| Fecha : | 2022-02-07 |  | Hecho por : | RAC
| Especialidad : | ESTRUCTURAS METALICAS
| Modulo : | PATIO SECUNDARIA |  | Revidado por :
0
| ITEM | DESCRIPCION | Und. | Parcial | Total
W
| 01 | CUBIERTA METALICA DE LOSA DEPORTIVA
| 01.01 | TRABAJOS PRELIMINARES
| 01.01.01 | TRAZO Y REPLANTEO DE ESTRUCTURAS METALICAS | m2 | 543.4 | 543.4
| 01.02 | OBRAS DE CONCRETO ARMADO
| 01.02.01 | ZAPATAS
| 01.02.02.01 | ZAPATAS - CONCRETO F´c=210 Kg/cm2 | m3 | 5.76 | 5.76
| 01.02.02.02 | ZAPATAS - ACERO f'y=4200 Kg/cm2 | kg | 295.12 | 295.12
| 01.02.02 | COLUMNAS
| 01.02.02.01 | COLUMNAS - CONCRETO f'c=210 Kg/cm2 | m3 | 2.7143 | 2.7143
| 01.02.02.02 | COLUMNAS - ENCOFRADO Y DESENCOFRADO | m2 | 27.1426 | 27.1426
| 01.02.02.03 | COLUMNAS - ACERO f'y=4200 Kg/cm2 | kg | 473.088 | 473.088
| 01.03 | LIMPIEZA DE TUBOS
| 01.03.01 | DETERGENTE | kg | 40 | 40
| 01.03.02 | TRAPO INDUSTRIAL | kg | 30 | 30
| 01.04 | CORTE DE TUBOS
| 01.04.01 | DISCO DE CORTE 14" PARA TRONZADORA | und | 20 | 20
| 01.04.02 | DISCO DE CORTE 4.5" PARA AMOLADORA | und | 60 | 60
| 01.05 | FABRICACION DE ESTRUCTURAS METALICAS
| 01.05.01 | FABRICACION DE ANCLAJE DE COLUMNAS | und | 8 | 8
| 01.05.02 | COLUMNA METÁLICA CIRCULAR TIPO 1 - L=9.00 m | und | 4 | 4
| 01.05.03 | COLUMNA METÁLICA CIRCULAR TIPO 2 - L=5.50 m | und | 4 | 4
| 01.05.04 | CERCHA PRINCIPAL | und | 4 | 4
| 01.05.05 | CERCHA LATERAL TIPO 1 | und | 3 | 3
| 01.05.06 | CERCHA LATERAL TIPO 2 | und | 3 | 3
| 01.05.07 | CORREAS METALICAS | m | 625.24 | 625.24
| 01.05.08 | ARRIOSTRAMIENTO | m | 327 | 327
| 01.05.09 | CANALETA | m | 56.84 | 56.84
| 01.06 | INSTALACION Y MONTAJE
| 01.06.01 | INSTALACION DE ANCLAJE DE COLUMNAS | und | 8 | 8
| 01.06.02 | MONTAJE DE COLUMNA METÁLICA CIRCULAR TIPO 1 - L=9.00 m | und | 4 | 4
| 01.06.03 | MONTAJE DE COLUMNA METÁLICA CIRCULAR TIPO 2 - L=5.50 m | und | 4 | 4
| 01.06.04 | MONTAJE DE CERCHA PRINCIPAL | und | 4 | 4
| 01.06.05 | MONTAJE DE CERCHA LATERAL TIPO 1 | und | 3 | 3
| 01.06.06 | MONTAJE DE CERCHA LATERAL TIPO 2 | und | 3 | 3
| 01.06.07 | MONTAJE DE CORREAS METALICAS | m | 625.24 | 625.24
| 01.06.08 | MONTAJE DE ARRIOSTRAMIENTO | m | 327 | 327
| 01.06.09 | MONTAJE DE CANALETA | m | 56.84 | 56.84
| 01.07 | PRUEBAS DE LABORATORIO
| 01.07.01 | ENSAYOS NO DESTRUCTIVOS | Glb | 1 | 1
| 01.08 | PINTURAS
| 01.08.01 | PINTURA - COLUMNA METÁLICA CIRCULAR TIPO 1 - L=9.00 m | und | 4 | 4
| 01.08.02 | PINTURA -COLUMNA METÁLICA CIRCULAR TIPO 2 - L=5.50 m | und | 4 | 4
| 01.08.03 | PINTURA - CERCHA PRINCIPAL | und | 4 | 4
| 01.08.04 | PINTURA - CERCHA LATERAL TIPO 1 | und | 3 | 3
| 01.08.05 | PINTURA - CERCHA LATERAL TIPO 2 | und | 3 | 3
| 01.08.06 | PINTURA - CORREAS METALICAS | m | 625.24 | 625.24
| 01.09 | COBERTURA
| 01.09.01 | SUMINISTRO E INSTALACION DE COBERTURA | m2 | 720.7312 | 720.7312