## SP1
Análisis de Costos Unitarios
Proyecto |  | "MEJORAMIENTO DEL SERVICIO EDUCATIVO EN LA IEP N 54002 SANTA ROSA E IES SANTA ROSA DEL
DISTRITO DE ABANCAY, PROVINCIA DE ABANCAY - REGIÓN APURÍMAC"
Sub Presupuesto |  | 01 - MAYORES METRADOS
Cliente |  | GOBIERNO REGIONAL DE APURIMAC
Ubicación |  | ABANCAY - ABANCAY - APURIMAC |  |  |  |  | Costo a : |  | Marzo - 2022
Partida | 01.01.01 |  | EQUIPOS DE PROTECCIÓN INDIVIDUAL |  |  |  | Rend: |  | 1.0000 und/DIA
| Código | Descripción Insumo |  | Unidad | Cuadrilla | Cantidad | Precio |  | Parcial
Materiales
| 00 07045 | ARNES DE SEGURIDAD PECTORAL |  | und |  | 0.2 | 219.9 |  | 43.98
| 00 07043 | BOTINES DE CUERO |  | PAR |  | 3 | 64.99 |  | 194.97
| 00 07042 | CASCO DE PROTECCIÓN |  | und |  | 3 | 9.35 |  | 28.05
| 00 07049 | CHALECOS REFLECTIVOS |  | und |  | 3 | 39.9 |  | 119.7
| 00 07047 | GUANTES DE CUERO |  | PAR |  | 11 | 29.9 |  | 328.9
| 00 07050 | LENTES DE PROTECCIÓN |  | und |  | 11 | 7 |  | 77
| 00 07046 | LINEA DE VIDA |  | und |  | 0.2 | 189.9 |  | 37.98
| 00 07048 | RESPIRADOR CONTRA POLVO |  | und |  | 11 | 42.9 |  | 471.9
| 00 07044 | TAPONES AUDITIVOS |  | PAR |  | 11 | 1.9 |  | 20.9
1323.38
[8 empty] | Costo Unitario por und : | 1323.38
Partida | 01.01.02 |  | SEÑALIZACIÓN TEMPORAL DE SEGURIDAD |  |  |  | Rend: |  | 1.0000 GLB/DIA
| Código | Descripción Insumo |  | Unidad | Cuadrilla | Cantidad | Precio |  | Parcial
Mano de Obra
| 00 07051 | MANO DE OBRA - SEÑALIZACIÓN |  | GLB |  | 1 | 6498.94 |  | 6498.94
6498.94
Materiales
| 00 07052 | MATERIALES - SEÑALIZACIÓN SEGURIDAD |  | GLB |  | 1 | 737.38 |  | 737.38
737.38
[8 empty] | Costo Unitario por GLB : | 7236.32
Partida | 01.01.03 |  | EQUIPOS DE PROTECCIÓN COLECTIVA |  |  |  | Rend: |  | 1.0000 GLB/DIA
| Código | Descripción Insumo |  | Unidad | Cuadrilla | Cantidad | Precio |  | Parcial
Mano de Obra
| 00 07053 | MANO DE OBRA - PROTECCIÓN COLECTIVA |  | GLB |  | 1 | 774.36 |  | 774.36
774.36
Materiales
| 00 07054 | MATERIALES - PROTECCIÓN COLECTIVA |  | GLB |  | 1 | 8789.09 |  | 8789.09
8789.09
[8 empty] | Costo Unitario por GLB : | 9563.45
Partida | 01.02.01.01 |  | TRASLADO DE MADERA DIST. MAX. 40M |  |  |  | Rend: |  | 250.0000 und/DIA
| Código | Descripción Insumo |  | Unidad | Cuadrilla | Cantidad | Precio |  | Parcial
Mano de Obra
| 47 00009 | PEON |  | HH | 1 | 0.032 | 17.71 |  | 0.57
0.57
Equipo
| 37 00004 | HERRAMIENTAS MANUALES |  | %MO |  | 3 | 0.57 |  | 0.02
0.02
[8 empty] | Costo Unitario por und : | 0.59
Partida | 01.02.01.02 |  | TRASLADO DE AGRAGADOS CON CARRETILLA DIST. MAX 40M |  |  |  | Rend: |  | 4.0000 m3/DIA
| Código | Descripción Insumo |  | Unidad | Cuadrilla | Cantidad | Precio |  | Parcial
Mano de Obra
| 47 00009 | PEON |  | HH | 1 | 2 | 17.71 |  | 35.42
35.42
Equipo
| 37 00004 | HERRAMIENTAS MANUALES |  | %MO |  | 3 | 35.42 |  | 1.06
1.06
[8 empty] | Costo Unitario por m3 : | 36.48
Partida | 01.02.01.03 |  | TRASLADO DE CEMENTO DIST. MAX. 40M |  |  |  | Rend: |  | 180.0000 und/DIA
| Código | Descripción Insumo |  | Unidad | Cuadrilla | Cantidad | Precio |  | Parcial
Mano de Obra
| 47 00009 | PEON |  | HH | 1 | 0.0444 | 17.71 |  | 0.79
0.79
Equipo
| 37 00004 | HERRAMIENTAS MANUALES |  | %MO |  | 3 | 0.79 |  | 0.02
0.02
[8 empty] | Costo Unitario por und : | 0.81
Partida | 01.02.01.04 |  | TRASLADO DE LADRILLO DE PARET DIST. MAX. 40M |  |  |  | Rend: |  | 720.0000 und/DIA
| Código | Descripción Insumo |  | Unidad | Cuadrilla | Cantidad | Precio |  | Parcial
Mano de Obra
| 47 00009 | PEON |  | HH | 1 | 0.0111 | 17.71 |  | 0.2
0.2
Equipo
| 37 00004 | HERRAMIENTAS MANUALES |  | %MO |  | 3 | 0.2 |  | 0.01
0.01
[8 empty] | Costo Unitario por und : | 0.21
Partida | 02.01.01 |  | RELLENO Y COMPACTADO CON MATERIAL DE PRESTAMO |  |  |  | Rend: |  | 100.0000 m3/DIA
| Código | Descripción Insumo |  | Unidad | Cuadrilla | Cantidad | Precio |  | Parcial
Mano de Obra
| 47 00007 | OPERARIO |  | HH | 1 | 0.08 | 24.79 |  | 1.98
| 47 00009 | PEON |  | HH | 3 | 0.24 | 17.71 |  | 4.25
6.23
Materiales
| 00 07055 | TIERRA DE BASE |  | m3 |  | 1.03 | 30 |  | 30.9
30.9
Equipo
| 00 07056 | RODILLO LISO VIBR AUTOP 70/100 HP 7/9 T. |  | hm | 0.035 | 0.0028 | 21.24 |  | 0.06
| 37 00004 | HERRAMIENTAS MANUALES |  | %MO |  | 3 | 6.23 |  | 0.19
0.25
[8 empty] | Costo Unitario por m3 : | 37.38
Partida | 02.01.02 |  | ACARREO DE MATERIALES EXCEDENTE(D=40cm) |  |  |  | Rend: |  | 8.0000 m3/DIA
| Código | Descripción Insumo |  | Unidad | Cuadrilla | Cantidad | Precio |  | Parcial
Mano de Obra
| 47 00009 | PEON |  | HH | 1 | 1 | 17.71 |  | 17.71
17.71
Equipo
| 37 00004 | HERRAMIENTAS MANUALES |  | %MO |  | 3 | 17.71 |  | 0.53
0.53
[8 empty] | Costo Unitario por m3 : | 18.24
Partida | 02.01.03 |  | ELIMINACION DE MATERIAL EXCEDENTE |  |  |  | Rend: |  | 8.0000 m3/DIA
| Código | Descripción Insumo |  | Unidad | Cuadrilla | Cantidad | Precio |  | Parcial
Mano de Obra
| 47 00009 | PEON |  | HH | 1 | 1 | 17.71 |  | 17.71
17.71
Equipo
| 37 00004 | HERRAMIENTAS MANUALES |  | %MO |  | 5 | 17.71 |  | 0.89
0.89
[8 empty] | Costo Unitario por m3 : | 18.6
Partida | 02.02.01.01 |  | SOLADO f´c=80 Kg/cm2 E=10 CM |  |  |  | Rend: |  | 80.0000 m2/DIA
| Código | Descripción Insumo |  | Unidad | Cuadrilla | Cantidad | Precio |  | Parcial
Mano de Obra
| 47 00007 | OPERARIO |  | HH | 1 | 0.1 | 24.79 |  | 2.48
| 47 00008 | OFICIAL |  | HH | 1 | 0.1 | 19.59 |  | 1.96
| 47 00009 | PEON |  | HH | 6 | 0.6 | 17.71 |  | 10.63
| 47 00112 | OPERADOR DE EQUIPO LIVIANO |  | HH | 1 | 0.1 | 24.79 |  | 2.48
17.55
Materiales
| 00 06993 | CEMENTO PORTLAND TIPO I |  | BOL |  | 0.36 | 24 |  | 8.64
| 05 00002 | AGUA |  | M3 |  | 0.012 | 5 |  | 0.06
| 38 00005 | HORMIGON |  | M3 |  | 0.123 | 60 |  | 7.38
16.08
Equipo
| 37 00004 | HERRAMIENTAS MANUALES |  | %MO |  | 3 | 17.55 |  | 0.53
| 48 04103 | MEZCLADORA DE CONCRETO DE 11 P3-18 HP |  | HM | 1 | 0.1 | 8 |  | 0.8
1.33
[8 empty] | Costo Unitario por m2 : | 34.96
Partida | 02.02.02.01 |  | CIMIENTOS CORRIDOS CONCRETO f´c=140 Kg/cm2 + 30% P.G. |  |  |  | Rend: |  | 12.5000 m3/DIA
| Código | Descripción Insumo |  | Unidad | Cuadrilla | Cantidad | Precio |  | Parcial
Mano de Obra
| 47 00007 | OPERARIO |  | HH | 1 | 0.64 | 24.79 |  | 15.87
| 47 00008 | OFICIAL |  | HH | 1 | 0.64 | 19.59 |  | 12.54
| 47 00009 | PEON |  | HH | 4 | 2.56 | 17.71 |  | 45.34
| 47 00112 | OPERADOR DE EQUIPO LIVIANO |  | HH | 1 | 0.64 | 24.79 |  | 15.87
89.62
Materiales
| 00 06993 | CEMENTO PORTLAND TIPO I |  | BOL |  | 3.5 | 24 |  | 84
| 04 00029 | ARENA GRUESA |  | M3 |  | 0.37 | 60 |  | 22.2
| 05 00002 | AGUA |  | M3 |  | 0.184 | 5 |  | 0.92
| 05 00099 | PIEDRA CHANCADA DE 1/2" |  | M3 |  | 0.41 | 60 |  | 24.6
| 05 00075 | PIEDRA GRANDE (MAX 8") |  | M3 |  | 0.34 | 45 |  | 15.3
147.02
Equipo
| 00 06994 | VIBRADOR DE CONCRETO Ø 1 3/4", 4 HP |  | hm | 0.5 | 0.32 | 6.88 |  | 2.2
| 37 00004 | HERRAMIENTAS MANUALES |  | %MO |  | 3 | 89.62 |  | 2.69
| 48 04103 | MEZCLADORA DE CONCRETO DE 11 P3-18 HP |  | HM | 0.5 | 0.32 | 8 |  | 2.56
7.45
[8 empty] | Costo Unitario por m3 : | 244.09
Partida | 02.02.02.02 |  | ENCOFRADO Y DESENCOFRADO EN CIMIENTOS CORRIDO |  |  |  | Rend: |  | 8.0000 m2/DIA
| Código | Descripción Insumo |  | Unidad | Cuadrilla | Cantidad | Precio |  | Parcial
Mano de Obra
| 47 00007 | OPERARIO |  | HH | 1 | 1 | 24.79 |  | 24.79
| 47 00008 | OFICIAL |  | HH | 1 | 1 | 19.59 |  | 19.59
| 47 00009 | PEON |  | HH | 0.5 | 0.5 | 17.71 |  | 8.86
53.24
Materiales
| 00 07057 | ALAMBRE NEGRO RECOCIDO N°8 |  | kg |  | 0.3 | 4 |  | 1.2
| 02 00022 | CLAVOS CON CABEZA DE 2 1/2", 3", 4" |  | KG |  | 0.15 | 4 |  | 0.6
| 43 00020 | MADERA TORNILLO |  | P2 |  | 5.47 | 6.01 |  | 32.87
34.67
Equipo
| 37 00004 | HERRAMIENTAS MANUALES |  | %MO |  | 3 | 53.24 |  | 1.6
1.6
[8 empty] | Costo Unitario por m2 : | 89.51
Partida | 02.02.03.01 |  | SOBRECIMIENTO - CONCRETO f'c=175 Kg/cm2 + 25% P.M. |  |  |  | Rend: |  | 12.0000 m3/DIA
| Código | Descripción Insumo |  | Unidad | Cuadrilla | Cantidad | Precio |  | Parcial
Mano de Obra
| 47 00007 | OPERARIO |  | HH | 1 | 0.6667 | 24.79 |  | 16.53
| 47 00008 | OFICIAL |  | HH | 1 | 0.6667 | 19.59 |  | 13.06
| 47 00009 | PEON |  | HH | 8 | 5.3333 | 17.71 |  | 94.45
| 47 00112 | OPERADOR DE EQUIPO LIVIANO |  | HH | 1 | 0.6667 | 24.79 |  | 16.53
140.57
Materiales
| 00 06993 | CEMENTO PORTLAND TIPO I |  | BOL |  | 8.02 | 24 |  | 192.48
| 04 00029 | ARENA GRUESA |  | M3 |  | 0.4115 | 60 |  | 24.69
| 05 00002 | AGUA |  | M3 |  | 0.184 | 5 |  | 0.92
| 05 00099 | PIEDRA CHANCADA DE 1/2" |  | M3 |  | 0.451 | 60 |  | 27.06
| 05 01399 | PIEDRA MEDIANA DE 4" |  | M3 |  | 0.2875 | 45 |  | 12.94
258.09
Equipo
| 00 06994 | VIBRADOR DE CONCRETO Ø 1 3/4", 4 HP |  | hm | 0.5 | 0.3333 | 6.88 |  | 2.29
| 37 00004 | HERRAMIENTAS MANUALES |  | %MO |  | 3 | 140.57 |  | 4.22
| 48 04103 | MEZCLADORA DE CONCRETO DE 11 P3-18 HP |  | HM | 0.5 | 0.3333 | 8 |  | 2.67
9.18
[8 empty] | Costo Unitario por m3 : | 407.84
Partida | 02.02.03.02 |  | ENCOFRADO Y DESENCOFRADO EN SOBRECIMIENTOS |  |  |  | Rend: |  | 14.0000 m2/DIA
| Código | Descripción Insumo |  | Unidad | Cuadrilla | Cantidad | Precio |  | Parcial
Mano de Obra
| 47 00007 | OPERARIO |  | HH | 1 | 0.5714 | 24.79 |  | 14.17
| 47 00008 | OFICIAL |  | HH | 1 | 0.5714 | 19.59 |  | 11.19
| 47 00009 | PEON |  | HH | 0.5 | 0.2857 | 17.71 |  | 5.06
30.42
Materiales
| 00 07057 | ALAMBRE NEGRO RECOCIDO N°8 |  | kg |  | 0.26 | 4 |  | 1.04
| 02 00022 | CLAVOS CON CABEZA DE 2 1/2", 3", 4" |  | KG |  | 0.13 | 4 |  | 0.52
| 43 00020 | MADERA TORNILLO |  | P2 |  | 4.83 | 6.01 |  | 29.03
30.59
Equipo
| 37 00004 | HERRAMIENTAS MANUALES |  | %MO |  | 3 | 30.42 |  | 0.91
0.91
[8 empty] | Costo Unitario por m2 : | 61.92
Partida | 02.02.04.01 |  | FALSO PISO f'c=140 kf/cm2 (e= 10 cm) |  |  |  | Rend: |  | 200.0000 m2/DIA
| Código | Descripción Insumo |  | Unidad | Cuadrilla | Cantidad | Precio |  | Parcial
Mano de Obra
| 47 00007 | OPERARIO |  | HH | 4 | 0.16 | 24.79 |  | 3.97
| 47 00008 | OFICIAL |  | HH | 1 | 0.04 | 19.59 |  | 0.78
| 47 00009 | PEON |  | HH | 12 | 0.48 | 17.71 |  | 8.5
| 47 00112 | OPERADOR DE EQUIPO LIVIANO |  | HH | 1 | 0.04 | 24.79 |  | 0.99
14.24
Materiales
| 00 06993 | CEMENTO PORTLAND TIPO I |  | BOL |  | 0.7 | 24 |  | 16.8
| 04 00029 | ARENA GRUESA |  | M3 |  | 0.054 | 60 |  | 3.24
| 05 00002 | AGUA |  | M3 |  | 0.02 | 5 |  | 0.1
| 05 00099 | PIEDRA CHANCADA DE 1/2" |  | M3 |  | 0.059 | 60 |  | 3.54
23.68
Equipo
| 00 06994 | VIBRADOR DE CONCRETO Ø 1 3/4", 4 HP |  | hm | 1 | 0.04 | 6.88 |  | 0.28
| 37 00004 | HERRAMIENTAS MANUALES |  | %MO |  | 3 | 14.24 |  | 0.43
| 48 04103 | MEZCLADORA DE CONCRETO DE 11 P3-18 HP |  | HM | 1 | 0.04 | 8 |  | 0.32
1.03
[8 empty] | Costo Unitario por m2 : | 38.95
Partida | 02.03.01.01 |  | ZAPATAS - CONCRETO PREMEZCLADO F´c=210 Kg/cm2 |  |  |  | Rend: |  | 60.0000 m3/DIA
| Código | Descripción Insumo |  | Unidad | Cuadrilla | Cantidad | Precio |  | Parcial
Mano de Obra
| 47 00007 | OPERARIO |  | HH | 1 | 0.1333 | 24.79 |  | 3.3
| 47 00008 | OFICIAL |  | HH | 0.5 | 0.0667 | 19.59 |  | 1.31
| 47 00009 | PEON |  | HH | 2 | 0.2667 | 17.71 |  | 4.72
| 47 00112 | OPERADOR DE EQUIPO LIVIANO |  | HH | 1 | 0.1333 | 24.79 |  | 3.3
12.63
Materiales
| 00 07058 | CONCRETO PREMEZCLADO f´c = 210 Kg/cm2 |  | m3 |  | 1.03 | 410.03 |  | 422.33
422.33
Equipo
| 00 07059 | VIBRADOR DE CONCRETO Ø 2.4", 4 HP |  | hm | 1 | 0.1333 | 6.88 |  | 0.92
| 37 00004 | HERRAMIENTAS MANUALES |  | %MO |  | 3 | 12.63 |  | 0.38
1.3
[8 empty] | Costo Unitario por m3 : | 436.26
Partida | 02.03.01.02 |  | ZAPATAS - ENCOFRADO Y DESENCOFRADO |  |  |  | Rend: |  | 8.0000 m2/DIA
| Código | Descripción Insumo |  | Unidad | Cuadrilla | Cantidad | Precio |  | Parcial
Mano de Obra
| 47 00007 | OPERARIO |  | HH | 1 | 1 | 24.79 |  | 24.79
| 47 00008 | OFICIAL |  | HH | 1 | 1 | 19.59 |  | 19.59
| 47 00009 | PEON |  | HH | 0.5 | 0.5 | 17.71 |  | 8.86
53.24
Materiales
| 00 07057 | ALAMBRE NEGRO RECOCIDO N°8 |  | kg |  | 0.08 | 4 |  | 0.32
| 02 00022 | CLAVOS CON CABEZA DE 2 1/2", 3", 4" |  | KG |  | 0.17 | 4 |  | 0.68
| 43 00020 | MADERA TORNILLO |  | P2 |  | 4.03 | 6.01 |  | 24.22
25.22
Equipo
| 37 00004 | HERRAMIENTAS MANUALES |  | %MO |  | 3 | 53.24 |  | 1.6
1.6
[8 empty] | Costo Unitario por m2 : | 80.06
Partida | 02.03.01.03 |  | ZAPATAS - ACERO f'y=4200 Kg/cm2 |  |  |  | Rend: |  | 250.0000 kg/DIA
| Código | Descripción Insumo |  | Unidad | Cuadrilla | Cantidad | Precio |  | Parcial
Mano de Obra
| 47 00007 | OPERARIO |  | HH | 1 | 0.032 | 24.79 |  | 0.79
| 47 00008 | OFICIAL |  | HH | 1 | 0.032 | 19.59 |  | 0.63
1.42
Materiales
| 00 07061 | ACERO CORRUGADO FÝ=4200KG/CM2 GRADO 60 |  | kg |  | 1.05 | 3.19 |  | 3.35
| 00 07060 | ALAMBRE NEGRO RECOCIDO N°16 |  | kg |  | 0.05 | 4 |  | 0.2
3.55
Equipo
| 37 00004 | HERRAMIENTAS MANUALES |  | %MO |  | 10 | 1.42 |  | 0.14
0.14
[8 empty] | Costo Unitario por kg : | 5.11
Partida | 02.03.02.01 |  | MURO DE CONTENCIÓN - CONCRETO PREMEZCLADO F´c=210 Kg/cm2 |  |  |  | Rend: |  | 25.0000 m3/DIA
| Código | Descripción Insumo |  | Unidad | Cuadrilla | Cantidad | Precio |  | Parcial
Mano de Obra
| 47 00007 | OPERARIO |  | HH | 1 | 0.32 | 24.79 |  | 7.93
| 47 00008 | OFICIAL |  | HH | 0.5 | 0.16 | 19.59 |  | 3.13
| 47 00009 | PEON |  | HH | 2 | 0.64 | 17.71 |  | 11.33
| 47 00112 | OPERADOR DE EQUIPO LIVIANO |  | HH | 1 | 0.32 | 24.79 |  | 7.93
30.32
Materiales
| 00 07058 | CONCRETO PREMEZCLADO f´c = 210 Kg/cm2 |  | m3 |  | 1.03 | 410.03 |  | 422.33
422.33
Equipo
| 00 07059 | VIBRADOR DE CONCRETO Ø 2.4", 4 HP |  | hm | 1 | 0.32 | 6.88 |  | 2.2
| 37 00004 | HERRAMIENTAS MANUALES |  | %MO |  | 3 | 30.32 |  | 0.91
3.11
[8 empty] | Costo Unitario por m3 : | 455.76
Partida | 02.03.02.02 |  | MURO DE CONTENCIÓN - ENCOFRADO Y DESENCOFRADO |  |  |  | Rend: |  | 12.0000 m2/DIA
| Código | Descripción Insumo |  | Unidad | Cuadrilla | Cantidad | Precio |  | Parcial
Mano de Obra
| 47 00007 | OPERARIO |  | HH | 1 | 0.6667 | 24.79 |  | 16.53
| 47 00008 | OFICIAL |  | HH | 1 | 0.6667 | 19.59 |  | 13.06
| 47 00009 | PEON |  | HH | 0.5 | 0.3333 | 17.71 |  | 5.9
35.49
Materiales
| 00 07057 | ALAMBRE NEGRO RECOCIDO N°8 |  | kg |  | 0.08 | 4 |  | 0.32
| 02 00022 | CLAVOS CON CABEZA DE 2 1/2", 3", 4" |  | KG |  | 0.22 | 4 |  | 0.88
| 43 00020 | MADERA TORNILLO |  | P2 |  | 4.18 | 6.01 |  | 25.12
26.32
Equipo
| 37 00004 | HERRAMIENTAS MANUALES |  | %MO |  | 3 | 35.49 |  | 1.06
1.06
[8 empty] | Costo Unitario por m2 : | 62.87
Partida | 02.03.02.03 |  | MURO DE CONTENCIÓN - ACERO f'y=4200 Kg/cm2 |  |  |  | Rend: |  | 250.0000 kg/DIA
| Código | Descripción Insumo |  | Unidad | Cuadrilla | Cantidad | Precio |  | Parcial
Mano de Obra
| 47 00007 | OPERARIO |  | HH | 1 | 0.032 | 24.79 |  | 0.79
| 47 00008 | OFICIAL |  | HH | 1 | 0.032 | 19.59 |  | 0.63
1.42
Materiales
| 00 07061 | ACERO CORRUGADO FÝ=4200KG/CM2 GRADO 60 |  | kg |  | 1.05 | 3.19 |  | 3.35
| 00 07060 | ALAMBRE NEGRO RECOCIDO N°16 |  | kg |  | 0.05 | 4 |  | 0.2
3.55
Equipo
| 37 00004 | HERRAMIENTAS MANUALES |  | %MO |  | 10 | 1.42 |  | 0.14
0.14
[8 empty] | Costo Unitario por kg : | 5.11
Partida | 02.03.03.01 |  | PLACAS - CONCRETO PREMEZCLADO F´c=210 Kg/cm2 |  |  |  | Rend: |  | 30.0000 m3/DIA
| Código | Descripción Insumo |  | Unidad | Cuadrilla | Cantidad | Precio |  | Parcial
Mano de Obra
| 47 00007 | OPERARIO |  | HH | 1 | 0.2667 | 24.79 |  | 6.61
| 47 00008 | OFICIAL |  | HH | 0.5 | 0.1333 | 19.59 |  | 2.61
| 47 00009 | PEON |  | HH | 2 | 0.5333 | 17.71 |  | 9.44
| 47 00112 | OPERADOR DE EQUIPO LIVIANO |  | HH | 1 | 0.2667 | 24.79 |  | 6.61
25.27
Materiales
| 00 07058 | CONCRETO PREMEZCLADO f´c = 210 Kg/cm2 |  | m3 |  | 1.03 | 410.03 |  | 422.33
422.33
Equipo
| 00 07059 | VIBRADOR DE CONCRETO Ø 2.4", 4 HP |  | hm | 1 | 0.2667 | 6.88 |  | 1.83
| 37 00004 | HERRAMIENTAS MANUALES |  | %MO |  | 3 | 25.27 |  | 0.76
2.59
[8 empty] | Costo Unitario por m3 : | 450.19
Partida | 02.03.03.02 |  | PLACAS - ACERO f'y=4200 Kg/cm2 |  |  |  | Rend: |  | 250.0000 kg/DIA
| Código | Descripción Insumo |  | Unidad | Cuadrilla | Cantidad | Precio |  | Parcial
Mano de Obra
| 47 00007 | OPERARIO |  | HH | 1 | 0.032 | 24.79 |  | 0.79
| 47 00008 | OFICIAL |  | HH | 1 | 0.032 | 19.59 |  | 0.63
1.42
Materiales
| 00 07061 | ACERO CORRUGADO FÝ=4200KG/CM2 GRADO 60 |  | kg |  | 1.05 | 3.19 |  | 3.35
| 00 07060 | ALAMBRE NEGRO RECOCIDO N°16 |  | kg |  | 0.05 | 4 |  | 0.2
3.55
Equipo
| 37 00004 | HERRAMIENTAS MANUALES |  | %MO |  | 10 | 1.42 |  | 0.14
0.14
[8 empty] | Costo Unitario por kg : | 5.11
Partida | 02.03.04.01 |  | COLUMNAS - CONCRETO PREMEZCLADO F´c=210 Kg/cm2 |  |  |  | Rend: |  | 30.0000 m3/DIA
| Código | Descripción Insumo |  | Unidad | Cuadrilla | Cantidad | Precio |  | Parcial
Mano de Obra
| 47 00007 | OPERARIO |  | HH | 1 | 0.2667 | 24.79 |  | 6.61
| 47 00008 | OFICIAL |  | HH | 0.5 | 0.1333 | 19.59 |  | 2.61
| 47 00009 | PEON |  | HH | 2 | 0.5333 | 17.71 |  | 9.44
| 47 00112 | OPERADOR DE EQUIPO LIVIANO |  | HH | 1 | 0.2667 | 24.79 |  | 6.61
25.27
Materiales
| 00 07058 | CONCRETO PREMEZCLADO f´c = 210 Kg/cm2 |  | m3 |  | 1.03 | 410.03 |  | 422.33
422.33
Equipo
| 00 07059 | VIBRADOR DE CONCRETO Ø 2.4", 4 HP |  | hm | 1 | 0.2667 | 6.88 |  | 1.83
| 37 00004 | HERRAMIENTAS MANUALES |  | %MO |  | 3 | 25.27 |  | 0.76
2.59
[8 empty] | Costo Unitario por m3 : | 450.19
Partida | 02.03.04.02 |  | COLUMNAS - ENCOFRADO Y DESENCOFRADO |  |  |  | Rend: |  | 10.0000 m2/DIA
| Código | Descripción Insumo |  | Unidad | Cuadrilla | Cantidad | Precio |  | Parcial
Mano de Obra
| 47 00007 | OPERARIO |  | HH | 1 | 0.8 | 24.79 |  | 19.83
| 47 00008 | OFICIAL |  | HH | 1 | 0.8 | 19.59 |  | 15.67
| 47 00009 | PEON |  | HH | 0.5 | 0.4 | 17.71 |  | 7.08
42.58
Materiales
| 00 07057 | ALAMBRE NEGRO RECOCIDO N°8 |  | kg |  | 0.3 | 4 |  | 1.2
| 02 00022 | CLAVOS CON CABEZA DE 2 1/2", 3", 4" |  | KG |  | 0.17 | 4 |  | 0.68
| 43 00020 | MADERA TORNILLO |  | P2 |  | 5.16 | 6.01 |  | 31.01
32.89
Equipo
| 37 00004 | HERRAMIENTAS MANUALES |  | %MO |  | 3 | 42.58 |  | 1.28
1.28
[8 empty] | Costo Unitario por m2 : | 76.75
Partida | 02.03.04.03 |  | COLUMNAS - ACERO f'y=4200 Kg/cm2 |  |  |  | Rend: |  | 250.0000 kg/DIA
| Código | Descripción Insumo |  | Unidad | Cuadrilla | Cantidad | Precio |  | Parcial
Mano de Obra
| 47 00007 | OPERARIO |  | HH | 1 | 0.032 | 24.79 |  | 0.79
| 47 00008 | OFICIAL |  | HH | 1 | 0.032 | 19.59 |  | 0.63
1.42
Materiales
| 00 07061 | ACERO CORRUGADO FÝ=4200KG/CM2 GRADO 60 |  | kg |  | 1.05 | 3.19 |  | 3.35
| 00 07060 | ALAMBRE NEGRO RECOCIDO N°16 |  | kg |  | 0.05 | 4 |  | 0.2
3.55
Equipo
| 37 00004 | HERRAMIENTAS MANUALES |  | %MO |  | 10 | 1.42 |  | 0.14
0.14
[8 empty] | Costo Unitario por kg : | 5.11
Partida | 02.03.05.01 |  | VIGAS - CONCRETO PREMEZCLADO F´c=210 Kg/cm2 |  |  |  | Rend: |  | 60.0000 m3/DIA
| Código | Descripción Insumo |  | Unidad | Cuadrilla | Cantidad | Precio |  | Parcial
Mano de Obra
| 47 00007 | OPERARIO |  | HH | 1 | 0.1333 | 24.79 |  | 3.3
| 47 00008 | OFICIAL |  | HH | 0.5 | 0.0667 | 19.59 |  | 1.31
| 47 00009 | PEON |  | HH | 2 | 0.2667 | 17.71 |  | 4.72
| 47 00112 | OPERADOR DE EQUIPO LIVIANO |  | HH | 1 | 0.1333 | 24.79 |  | 3.3
12.63
Materiales
| 00 07058 | CONCRETO PREMEZCLADO f´c = 210 Kg/cm2 |  | m3 |  | 1.03 | 410.03 |  | 422.33
422.33
Equipo
| 00 07059 | VIBRADOR DE CONCRETO Ø 2.4", 4 HP |  | hm | 1 | 0.1333 | 6.88 |  | 0.92
| 37 00004 | HERRAMIENTAS MANUALES |  | %MO |  | 3 | 12.63 |  | 0.38
1.3
[8 empty] | Costo Unitario por m3 : | 436.26
Partida | 02.03.06.01 |  | COLUMNETAS - CONCRETO f'c=175 Kg/cm2 |  |  |  | Rend: |  | 10.0000 m3/DIA
| Código | Descripción Insumo |  | Unidad | Cuadrilla | Cantidad | Precio |  | Parcial
Mano de Obra
| 47 00007 | OPERARIO |  | HH | 2 | 1.6 | 24.79 |  | 39.66
| 47 00008 | OFICIAL |  | HH | 2 | 1.6 | 19.59 |  | 31.34
| 47 00009 | PEON |  | HH | 10.5 | 8.4 | 17.71 |  | 148.76
| 47 00112 | OPERADOR DE EQUIPO LIVIANO |  | HH | 3 | 2.4 | 24.79 |  | 59.5
279.26
Materiales
| 00 06993 | CEMENTO PORTLAND TIPO I |  | BOL |  | 8.02 | 24 |  | 192.48
| 04 00029 | ARENA GRUESA |  | M3 |  | 0.52 | 60 |  | 31.2
| 05 00002 | AGUA |  | M3 |  | 0.184 | 5 |  | 0.92
| 05 00099 | PIEDRA CHANCADA DE 1/2" |  | M3 |  | 0.57 | 60 |  | 34.2
258.8
Equipo
| 00 06994 | VIBRADOR DE CONCRETO Ø 1 3/4", 4 HP |  | hm | 1 | 0.8 | 6.88 |  | 5.5
| 00 07062 | WINCHE ELECTRICO 3.6 HP DE DOS BALDES |  | hm | 1 | 0.8 | 21.25 |  | 17
| 37 00004 | HERRAMIENTAS MANUALES |  | %MO |  | 3 | 279.26 |  | 8.38
| 48 04103 | MEZCLADORA DE CONCRETO DE 11 P3-18 HP |  | HM | 1 | 0.8 | 8 |  | 6.4
37.28
[8 empty] | Costo Unitario por m3 : | 575.34
Partida | 02.03.06.02 |  | COLUMNETAS - ENCOFRADO Y DESENCOFRADO |  |  |  | Rend: |  | 10.0000 m2/DIA
| Código | Descripción Insumo |  | Unidad | Cuadrilla | Cantidad | Precio |  | Parcial
Mano de Obra
| 47 00007 | OPERARIO |  | HH | 1 | 0.8 | 24.79 |  | 19.83
| 47 00008 | OFICIAL |  | HH | 1 | 0.8 | 19.59 |  | 15.67
| 47 00009 | PEON |  | HH | 0.5 | 0.4 | 17.71 |  | 7.08
42.58
Materiales
| 00 07057 | ALAMBRE NEGRO RECOCIDO N°8 |  | kg |  | 0.3 | 4 |  | 1.2
| 02 00022 | CLAVOS CON CABEZA DE 2 1/2", 3", 4" |  | KG |  | 0.17 | 4 |  | 0.68
| 43 00020 | MADERA TORNILLO |  | P2 |  | 5.16 | 6.01 |  | 31.01
32.89
Equipo
| 37 00004 | HERRAMIENTAS MANUALES |  | %MO |  | 3 | 42.58 |  | 1.28
1.28
[8 empty] | Costo Unitario por m2 : | 76.75
Partida | 02.03.06.03 |  | COLUMNETAS - ACERO f'y=4200 Kg/cm2 |  |  |  | Rend: |  | 250.0000 kg/DIA
| Código | Descripción Insumo |  | Unidad | Cuadrilla | Cantidad | Precio |  | Parcial
Mano de Obra
| 47 00007 | OPERARIO |  | HH | 1 | 0.032 | 24.79 |  | 0.79
| 47 00008 | OFICIAL |  | HH | 1 | 0.032 | 19.59 |  | 0.63
1.42
Materiales
| 00 07061 | ACERO CORRUGADO FÝ=4200KG/CM2 GRADO 60 |  | kg |  | 1.05 | 3.19 |  | 3.35
| 00 07060 | ALAMBRE NEGRO RECOCIDO N°16 |  | kg |  | 0.05 | 4 |  | 0.2
3.55
Equipo
| 37 00004 | HERRAMIENTAS MANUALES |  | %MO |  | 10 | 1.42 |  | 0.14
0.14
[8 empty] | Costo Unitario por kg : | 5.11
Partida | 02.03.07.01 |  | VIGUETAS - CONCRETO f'c=175 Kg/cm2 |  |  |  | Rend: |  | 20.0000 m3/DIA
| Código | Descripción Insumo |  | Unidad | Cuadrilla | Cantidad | Precio |  | Parcial
Mano de Obra
| 47 00007 | OPERARIO |  | HH | 2 | 0.8 | 24.79 |  | 19.83
| 47 00008 | OFICIAL |  | HH | 2 | 0.8 | 19.59 |  | 15.67
| 47 00009 | PEON |  | HH | 10.5 | 4.2 | 17.71 |  | 74.38
| 47 00112 | OPERADOR DE EQUIPO LIVIANO |  | HH | 3 | 1.2 | 24.79 |  | 29.75
139.63
Materiales
| 00 06993 | CEMENTO PORTLAND TIPO I |  | BOL |  | 8.02 | 24 |  | 192.48
| 04 00029 | ARENA GRUESA |  | M3 |  | 0.52 | 60 |  | 31.2
| 05 00002 | AGUA |  | M3 |  | 0.184 | 5 |  | 0.92
| 05 00099 | PIEDRA CHANCADA DE 1/2" |  | M3 |  | 0.57 | 60 |  | 34.2
258.8
Equipo
| 00 06994 | VIBRADOR DE CONCRETO Ø 1 3/4", 4 HP |  | hm | 1 | 0.4 | 6.88 |  | 2.75
| 00 07062 | WINCHE ELECTRICO 3.6 HP DE DOS BALDES |  | hm | 1 | 0.4 | 21.25 |  | 8.5
| 37 00004 | HERRAMIENTAS MANUALES |  | %MO |  | 3 | 139.63 |  | 4.19
| 48 04103 | MEZCLADORA DE CONCRETO DE 11 P3-18 HP |  | HM | 1 | 0.4 | 8 |  | 3.2
18.64
[8 empty] | Costo Unitario por m3 : | 417.07
Partida | 02.03.07.02 |  | VIGUETAS - ENCOFRADO Y DESENCOFRADO |  |  |  | Rend: |  | 9.0000 m2/DIA
| Código | Descripción Insumo |  | Unidad | Cuadrilla | Cantidad | Precio |  | Parcial
Mano de Obra
| 47 00007 | OPERARIO |  | HH | 1 | 0.8889 | 24.79 |  | 22.04
| 47 00008 | OFICIAL |  | HH | 1 | 0.8889 | 19.59 |  | 17.41
| 47 00009 | PEON |  | HH | 0.5 | 0.4444 | 17.71 |  | 7.87
47.32
Materiales
| 00 07057 | ALAMBRE NEGRO RECOCIDO N°8 |  | kg |  | 0.2 | 4 |  | 0.8
| 02 00022 | CLAVOS CON CABEZA DE 2 1/2", 3", 4" |  | KG |  | 0.24 | 4 |  | 0.96
| 43 00020 | MADERA TORNILLO |  | P2 |  | 6.71 | 6.01 |  | 40.33
42.09
Equipo
| 37 00004 | HERRAMIENTAS MANUALES |  | %MO |  | 3 | 47.32 |  | 1.42
1.42
[8 empty] | Costo Unitario por m2 : | 90.83
Partida | 02.03.07.03 |  | VIGUETAS - ACERO f'y=4200 Kg/cm2 |  |  |  | Rend: |  | 250.0000 kg/DIA
| Código | Descripción Insumo |  | Unidad | Cuadrilla | Cantidad | Precio |  | Parcial
Mano de Obra
| 47 00007 | OPERARIO |  | HH | 1 | 0.032 | 24.79 |  | 0.79
| 47 00008 | OFICIAL |  | HH | 1 | 0.032 | 19.59 |  | 0.63
1.42
Materiales
| 00 07061 | ACERO CORRUGADO FÝ=4200KG/CM2 GRADO 60 |  | kg |  | 1.05 | 3.19 |  | 3.35
| 00 07060 | ALAMBRE NEGRO RECOCIDO N°16 |  | kg |  | 0.05 | 4 |  | 0.2
3.55
Equipo
| 37 00004 | HERRAMIENTAS MANUALES |  | %MO |  | 10 | 1.42 |  | 0.14
0.14
[8 empty] | Costo Unitario por kg : | 5.11
Partida | 02.03.08.01.01 |  | LOSA MACIZA TANQUE ELEVADO - CONCRETO PREMEZCLADO F´c=210 Kg/cm2 CON IMPERMEABILIZANTE |  |  |  | Rend: |  | 30.0000 m3/DIA
| Código | Descripción Insumo |  | Unidad | Cuadrilla | Cantidad | Precio |  | Parcial
Mano de Obra
| 47 00007 | OPERARIO |  | HH | 1 | 0.2667 | 24.79 |  | 6.61
| 47 00008 | OFICIAL |  | HH | 0.5 | 0.1333 | 19.59 |  | 2.61
| 47 00009 | PEON |  | HH | 2 | 0.5333 | 17.71 |  | 9.44
| 47 00112 | OPERADOR DE EQUIPO LIVIANO |  | HH | 1 | 0.2667 | 24.79 |  | 6.61
25.27
Materiales
| 00 07058 | CONCRETO PREMEZCLADO f´c = 210 Kg/cm2 |  | m3 |  | 1.03 | 410.03 |  | 422.33
| 30 02125 | IMPERMEABILIZANTE |  | GLN |  | 0.3 | 48.73 |  | 14.62
436.95
Equipo
| 00 07059 | VIBRADOR DE CONCRETO Ø 2.4", 4 HP |  | hm | 1 | 0.2667 | 6.88 |  | 1.83
| 37 00004 | HERRAMIENTAS MANUALES |  | %MO |  | 3 | 25.27 |  | 0.76
2.59
[8 empty] | Costo Unitario por m3 : | 464.81
Partida | 02.03.08.01.02 |  | LOSA MACIZA TANQUE ELEVADO - ENCOFRADO Y DESENCOFRADO |  |  |  | Rend: |  | 12.0000 m2/DIA
| Código | Descripción Insumo |  | Unidad | Cuadrilla | Cantidad | Precio |  | Parcial
Mano de Obra
| 47 00007 | OPERARIO |  | HH | 1 | 0.6667 | 24.79 |  | 16.53
| 47 00008 | OFICIAL |  | HH | 1 | 0.6667 | 19.59 |  | 13.06
| 47 00009 | PEON |  | HH | 0.5 | 0.3333 | 17.71 |  | 5.9
35.49
Materiales
| 00 07057 | ALAMBRE NEGRO RECOCIDO N°8 |  | kg |  | 0.1 | 4 |  | 0.4
| 02 00022 | CLAVOS CON CABEZA DE 2 1/2", 3", 4" |  | KG |  | 0.14 | 4 |  | 0.56
| 43 00020 | MADERA TORNILLO |  | P2 |  | 5.93 | 6.01 |  | 35.64
36.6
Equipo
| 37 00004 | HERRAMIENTAS MANUALES |  | %MO |  | 3 | 35.49 |  | 1.06
1.06
[8 empty] | Costo Unitario por m2 : | 73.15
Partida | 02.03.08.01.03 |  | LOSA MACIZA TANQUE ELEVADO - ACERO f'y=4200 Kg/cm2 |  |  |  | Rend: |  | 250.0000 kg/DIA
| Código | Descripción Insumo |  | Unidad | Cuadrilla | Cantidad | Precio |  | Parcial
Mano de Obra
| 47 00007 | OPERARIO |  | HH | 1 | 0.032 | 24.79 |  | 0.79
| 47 00008 | OFICIAL |  | HH | 1 | 0.032 | 19.59 |  | 0.63
1.42
Materiales
| 00 07061 | ACERO CORRUGADO FÝ=4200KG/CM2 GRADO 60 |  | kg |  | 1.05 | 3.19 |  | 3.35
| 00 07060 | ALAMBRE NEGRO RECOCIDO N°16 |  | kg |  | 0.05 | 4 |  | 0.2
3.55
Equipo
| 37 00004 | HERRAMIENTAS MANUALES |  | %MO |  | 10 | 1.42 |  | 0.14
0.14
[8 empty] | Costo Unitario por kg : | 5.11
Partida | 02.03.08.02.01 |  | MURO - CONCRETO PREMEZCLADO F´c=210 Kg/cm2 CON IMPERMEABILIZANTE |  |  |  | Rend: |  | 30.0000 m3/DIA
| Código | Descripción Insumo |  | Unidad | Cuadrilla | Cantidad | Precio |  | Parcial
Mano de Obra
| 47 00007 | OPERARIO |  | HH | 1 | 0.2667 | 24.79 |  | 6.61
| 47 00008 | OFICIAL |  | HH | 0.5 | 0.1333 | 19.59 |  | 2.61
| 47 00009 | PEON |  | HH | 2 | 0.5333 | 17.71 |  | 9.44
| 47 00112 | OPERADOR DE EQUIPO LIVIANO |  | HH | 1 | 0.2667 | 24.79 |  | 6.61
25.27
Materiales
| 00 07058 | CONCRETO PREMEZCLADO f´c = 210 Kg/cm2 |  | m3 |  | 1.03 | 410.03 |  | 422.33
| 30 02125 | IMPERMEABILIZANTE |  | GLN |  | 0.3 | 48.73 |  | 14.62
436.95
Equipo
| 00 07059 | VIBRADOR DE CONCRETO Ø 2.4", 4 HP |  | hm | 1 | 0.2667 | 6.88 |  | 1.83
| 37 00004 | HERRAMIENTAS MANUALES |  | %MO |  | 3 | 25.27 |  | 0.76
2.59
[8 empty] | Costo Unitario por m3 : | 464.81
Partida | 02.03.08.02.02 |  | MURO - ENCOFRADO Y DESENCOFRADO |  |  |  | Rend: |  | 12.0000 m2/DIA
| Código | Descripción Insumo |  | Unidad | Cuadrilla | Cantidad | Precio |  | Parcial
Mano de Obra
| 47 00007 | OPERARIO |  | HH | 1 | 0.6667 | 24.79 |  | 16.53
| 47 00008 | OFICIAL |  | HH | 1 | 0.6667 | 19.59 |  | 13.06
| 47 00009 | PEON |  | HH | 0.5 | 0.3333 | 17.71 |  | 5.9
35.49
Materiales
| 00 07057 | ALAMBRE NEGRO RECOCIDO N°8 |  | kg |  | 0.08 | 4 |  | 0.32
| 02 00022 | CLAVOS CON CABEZA DE 2 1/2", 3", 4" |  | KG |  | 0.22 | 4 |  | 0.88
| 43 00020 | MADERA TORNILLO |  | P2 |  | 4.18 | 6.01 |  | 25.12
26.32
Equipo
| 37 00004 | HERRAMIENTAS MANUALES |  | %MO |  | 3 | 35.49 |  | 1.06
1.06
[8 empty] | Costo Unitario por m2 : | 62.87
Partida | 02.03.08.02.03 |  | MURO - ACERO f'y=4200 Kg/cm2 |  |  |  | Rend: |  | 250.0000 kg/DIA
| Código | Descripción Insumo |  | Unidad | Cuadrilla | Cantidad | Precio |  | Parcial
Mano de Obra
| 47 00007 | OPERARIO |  | HH | 1 | 0.032 | 24.79 |  | 0.79
| 47 00008 | OFICIAL |  | HH | 1 | 0.032 | 19.59 |  | 0.63
1.42
Materiales
| 00 07061 | ACERO CORRUGADO FÝ=4200KG/CM2 GRADO 60 |  | kg |  | 1.05 | 3.19 |  | 3.35
| 00 07060 | ALAMBRE NEGRO RECOCIDO N°16 |  | kg |  | 0.05 | 4 |  | 0.2
3.55
Equipo
| 37 00004 | HERRAMIENTAS MANUALES |  | %MO |  | 10 | 1.42 |  | 0.14
0.14
[8 empty] | Costo Unitario por kg : | 5.11
Partida | 02.03.09.01 |  | PAVIMENTO RIGIDO 0.20M - CONCRETO PREMEZCLADO F´c=210 Kg/cm2 |  |  |  | Rend: |  | 60.0000 m3/DIA
| Código | Descripción Insumo |  | Unidad | Cuadrilla | Cantidad | Precio |  | Parcial
Mano de Obra
| 47 00007 | OPERARIO |  | HH | 1 | 0.1333 | 24.79 |  | 3.3
| 47 00008 | OFICIAL |  | HH | 0.5 | 0.0667 | 19.59 |  | 1.31
| 47 00009 | PEON |  | HH | 2 | 0.2667 | 17.71 |  | 4.72
| 47 00112 | OPERADOR DE EQUIPO LIVIANO |  | HH | 1 | 0.1333 | 24.79 |  | 3.3
12.63
Materiales
| 00 07058 | CONCRETO PREMEZCLADO f´c = 210 Kg/cm2 |  | m3 |  | 1.03 | 410.03 |  | 422.33
422.33
Equipo
| 00 07059 | VIBRADOR DE CONCRETO Ø 2.4", 4 HP |  | hm | 1 | 0.1333 | 6.88 |  | 0.92
| 37 00004 | HERRAMIENTAS MANUALES |  | %MO |  | 3 | 12.63 |  | 0.38
1.3
[8 empty] | Costo Unitario por m3 : | 436.26
Partida | 02.03.09.02 |  | PAVIMENTO RIGIDO 0.20m - DOWELLS EN LOSAS RIGIDAS- JUNTA DE DILATACION, L=46CM |  |  |  | Rend: |  | 100.0000 und/DIA
| Código | Descripción Insumo |  | Unidad | Cuadrilla | Cantidad | Precio |  | Parcial
Mano de Obra
| 47 00007 | OPERARIO |  | HH | 1 | 0.08 | 24.79 |  | 1.98
| 47 00008 | OFICIAL |  | HH | 1 | 0.08 | 19.59 |  | 1.57
| 47 00009 | PEON |  | HH | 1 | 0.08 | 17.71 |  | 1.42
4.97
Materiales
| 00 07060 | ALAMBRE NEGRO RECOCIDO N°16 |  | kg |  | 0.05 | 4 |  | 0.2
| 00 07064 | DOWELLS 1" x 0.46M @ 0.30M |  | kg |  | 0.125 | 14 |  | 1.75
| 00 07063 | GANCHOS DE FIERRO 1/4" PARA ANCLAJE DE DOWELLS |  | und |  | 1 | 6.5 |  | 6.5
| 00 07065 | GRASA |  | kg |  | 1 | 1 |  | 1
| 00 07066 | SOPORTE DE 1/4" PARA ANCLAJE DE DOWELLS |  | var |  | 1 | 9 |  | 9
| 00 07067 | TUBERIA PVC SAP 1 1/4" x 0.225mts |  | kg |  | 0.25 | 4.24 |  | 1.06
19.51
Equipo
| 37 00004 | HERRAMIENTAS MANUALES |  | %MO |  | 5 | 4.97 |  | 0.25
0.25
[8 empty] | Costo Unitario por und : | 24.73
Partida | 02.04.01.01 |  | ANCLAJE DE COLUMNAS CON PLANCHA METALICA e=12mm |  |  |  | Rend: |  | 5.0000 UND/DIA
| Código | Descripción Insumo |  | Unidad | Cuadrilla | Cantidad | Precio |  | Parcial
Mano de Obra
| 47 00007 | OPERARIO |  | HH | 1 | 1.6 | 24.79 |  | 39.66
| 47 00008 | OFICIAL |  | HH | 1 | 1.6 | 19.59 |  | 31.34
71
Materiales
| 00 07339 | PLANCHA METÁLICA E=12 MM |  | m2 |  | 0.3 | 253.53 |  | 76.06
| 00 07338 | VARILLA LISA SAE 1045 Ø=3/4" |  | m |  | 3.6 | 8.17 |  | 29.41
| 72 07337 | TUERCA Y ARANDELA Ø=3/4" |  | UND |  | 4 | 1.2 |  | 4.8
110.27
Equipo
| 37 00004 | HERRAMIENTAS MANUALES |  | %MO |  | 10 | 71 |  | 7.1
7.1
[8 empty] | Costo Unitario por UND : | 188.37
Partida | 02.04.01.02 |  | COLUMNAS METAALICAS CON TUBO LAC CUA. 150X150 e=4.5mm |  |  |  | Rend: |  | 5.0000 UND/DIA
| Código | Descripción Insumo |  | Unidad | Cuadrilla | Cantidad | Precio |  | Parcial
Mano de Obra
| 47 00007 | OPERARIO |  | HH | 1 | 1.6 | 24.79 |  | 39.66
| 47 00008 | OFICIAL |  | HH | 1 | 1.6 | 19.59 |  | 31.34
71
Materiales
| 00 07344 | ALAMBRE ER70S-6 Ø0.9MM |  | kg |  | 0.29 | 12 |  | 3.48
| 00 07033 | BASE ANTICORROSIVA |  | gln |  | 0.13 | 36.9 |  | 4.8
| 00 07032 | DILUYENTE ESTANDAR (THINNER) |  | gln |  | 0.06 | 39.6 |  | 2.38
| 00 07340 | PLANCHA METÁLICA e=1/6" |  | m2 |  | 0.024 | 37.92 |  | 0.91
| 00 07343 | TUBO LAC CUAD. 150X150X4.5 MM |  | m |  | 2.94 | 59.6 |  | 175.22
| 30 07342 | GAS DE PROTECION: ARGON/CO2 - 80/20 |  | M3 |  | 0.12 | 16 |  | 1.92
| 54 07345 | ESMALTE SINTETICO |  | GLN |  | 0.1 | 46 |  | 4.6
193.31
Equipo
| 37 00004 | HERRAMIENTAS MANUALES |  | %MO |  | 10 | 71 |  | 7.1
7.1
[8 empty] | Costo Unitario por UND : | 271.41
Partida | 02.04.01.03 |  | VIGAS METALICAS TRANSVERSALES CON TUBO LAC. RECT. 150X100 |  |  |  | Rend: |  | 10.0000 UND/DIA
| Código | Descripción Insumo |  | Unidad | Cuadrilla | Cantidad | Precio |  | Parcial
Mano de Obra
| 47 00007 | OPERARIO |  | HH | 1 | 0.8 | 24.79 |  | 19.83
| 47 00008 | OFICIAL |  | HH | 1 | 0.8 | 19.59 |  | 15.67
35.5
Materiales
| 00 07344 | ALAMBRE ER70S-6 Ø0.9MM |  | kg |  | 0.25 | 12 |  | 3
| 00 07033 | BASE ANTICORROSIVA |  | gln |  | 0.15 | 36.9 |  | 5.54
| 00 07032 | DILUYENTE ESTANDAR (THINNER) |  | gln |  | 0.07 | 39.6 |  | 2.77
| 00 07346 | TUBO LAC CUAD. 150X100X3 MM |  | m |  | 1.05 | 32.91 |  | 34.56
| 30 07342 | GAS DE PROTECION: ARGON/CO2 - 80/20 |  | M3 |  | 0.1 | 16 |  | 1.6
| 54 07345 | ESMALTE SINTETICO |  | GLN |  | 0.12 | 46 |  | 5.52
52.99
Equipo
| 37 00004 | HERRAMIENTAS MANUALES |  | %MO |  | 3 | 35.5 |  | 1.07
1.07
[8 empty] | Costo Unitario por UND : | 89.56
Partida | 02.04.01.04 |  | VIGAS METALICAS CURVADAS CON TUBO LAC. RECT. 150X100 |  |  |  | Rend: |  | 30.0000 M/DIA
| Código | Descripción Insumo |  | Unidad | Cuadrilla | Cantidad | Precio |  | Parcial
Mano de Obra
| 47 00007 | OPERARIO |  | HH | 1 | 0.2667 | 24.79 |  | 6.61
| 47 00008 | OFICIAL |  | HH | 1 | 0.2667 | 19.59 |  | 5.22
11.83
Materiales
| 00 07344 | ALAMBRE ER70S-6 Ø0.9MM |  | kg |  | 0.25 | 12 |  | 3
| 00 07033 | BASE ANTICORROSIVA |  | gln |  | 0.15 | 36.9 |  | 5.54
| 00 07032 | DILUYENTE ESTANDAR (THINNER) |  | gln |  | 0.07 | 39.6 |  | 2.77
| 00 07346 | TUBO LAC CUAD. 150X100X3 MM |  | m |  | 1.05 | 32.91 |  | 34.56
| 30 07342 | GAS DE PROTECION: ARGON/CO2 - 80/20 |  | M3 |  | 0.1 | 16 |  | 1.6
| 54 07345 | ESMALTE SINTETICO |  | GLN |  | 0.12 | 46 |  | 5.52
52.99
Equipo
| 37 00004 | HERRAMIENTAS MANUALES |  | %MO |  | 10 | 11.83 |  | 1.18
1.18
[8 empty] | Costo Unitario por M : | 66
Partida | 02.04.01.05 |  | CORREAS METALICAS CON TUBO LAC. RECT. 150X50 |  |  |  | Rend: |  | 30.0000 M/DIA
| Código | Descripción Insumo |  | Unidad | Cuadrilla | Cantidad | Precio |  | Parcial
Mano de Obra
| 47 00007 | OPERARIO |  | HH | 1 | 0.2667 | 24.79 |  | 6.61
| 47 00008 | OFICIAL |  | HH | 1 | 0.2667 | 19.59 |  | 5.22
11.83
Materiales
| 00 07344 | ALAMBRE ER70S-6 Ø0.9MM |  | kg |  | 0.02 | 12 |  | 0.24
| 00 07033 | BASE ANTICORROSIVA |  | gln |  | 0.03 | 36.9 |  | 1.11
| 00 07032 | DILUYENTE ESTANDAR (THINNER) |  | gln |  | 0.01 | 39.6 |  | 0.4
| 00 07340 | PLANCHA METÁLICA e=1/6" |  | m2 |  | 0.001 | 37.92 |  | 0.04
| 00 07347 | TUBO LAC CUAD. 150X50X2.5 MM |  | m |  | 1.05 | 40.21 |  | 42.22
| 30 07342 | GAS DE PROTECION: ARGON/CO2 - 80/20 |  | M3 |  | 0.01 | 16 |  | 0.16
| 54 07345 | ESMALTE SINTETICO |  | GLN |  | 0.02 | 46 |  | 0.92
45.09
Equipo
| 37 00004 | HERRAMIENTAS MANUALES |  | %MO |  | 10 | 11.83 |  | 1.18
1.18
[8 empty] | Costo Unitario por M : | 58.1
Partida | 02.04.01.06.01 |  | INSTALACION Y MONTAJE DE COLUMNAS, VIGAS Y CORREAS DE PERGOLAS |  |  |  | Rend: |  | 5.0000 UND/DIA
| Código | Descripción Insumo |  | Unidad | Cuadrilla | Cantidad | Precio |  | Parcial
Mano de Obra
| 47 00007 | OPERARIO |  | HH | 1 | 1.6 | 24.79 |  | 39.66
39.66
Materiales
| 00 07004 | ELECTRODO E6011 |  | kg |  | 0.03 | 15.39 |  | 0.46
| 00 07003 | ELECTRODO E7018 |  | kg |  | 0.02 | 13.5 |  | 0.27
0.73
Equipo
| 37 00004 | HERRAMIENTAS MANUALES |  | %MO |  | 10 | 39.66 |  | 3.97
3.97
[8 empty] | Costo Unitario por UND : | 44.36
Partida | 03.01.01 |  | MURO DE LADRILLO KK TIPO IV SOGA, M:1:4, E=1.5cm |  |  |  | Rend: |  | 9.5000 m2/DIA
| Código | Descripción Insumo |  | Unidad | Cuadrilla | Cantidad | Precio |  | Parcial
Mano de Obra
| 47 00007 | OPERARIO |  | HH | 1 | 0.8421 | 24.79 |  | 20.88
| 47 00009 | PEON |  | HH | 0.5 | 0.4211 | 17.71 |  | 7.46
28.34
Materiales
| 00 06993 | CEMENTO PORTLAND TIPO I |  | BOL |  | 0.232 | 24 |  | 5.57
| 00 07068 | LADRILLO KK TIPO IV 24x13x09cm |  | und |  | 39 | 1.6 |  | 62.4
| 00 07069 | MADERA PARA ANDAMIO |  | p2 |  | 0.58 | 2.6 |  | 1.51
| 02 00022 | CLAVOS CON CABEZA DE 2 1/2", 3", 4" |  | KG |  | 0.02 | 4 |  | 0.08
| 04 00029 | ARENA GRUESA |  | M3 |  | 0.026 | 60 |  | 1.56
| 05 00002 | AGUA |  | M3 |  | 0.009 | 5 |  | 0.05
71.17
Equipo
| 37 00004 | HERRAMIENTAS MANUALES |  | %MO |  | 3 | 28.34 |  | 0.85
0.85
[8 empty] | Costo Unitario por m2 : | 100.36
Partida | 03.01.02 |  | DIVISOR EN BAÑOS DE PLANCHA DE ACERO INOX. |  |  |  | Rend: |  | 6.0000 m2/DIA
| Código | Descripción Insumo |  | Unidad | Cuadrilla | Cantidad | Precio |  | Parcial
Materiales
| 00 07070 | DIVISOR EN BAÑOS DE PLANCHA DE ACERO INOX. |  | m2 |  | 1 | 421.08 |  | 421.08
421.08
[8 empty] | Costo Unitario por m2 : | 421.08
Partida | 03.02.01 |  | TARRAJEO PRIMARIO Y RAYADO |  |  |  | Rend: |  | 16.0000 m2/DIA
| Código | Descripción Insumo |  | Unidad | Cuadrilla | Cantidad | Precio |  | Parcial
Mano de Obra
| 47 00007 | OPERARIO |  | HH | 1 | 0.5 | 24.79 |  | 12.4
| 47 00009 | PEON |  | HH | 0.5 | 0.25 | 17.71 |  | 4.43
16.83
Materiales
| 00 06993 | CEMENTO PORTLAND TIPO I |  | BOL |  | 0.117 | 24 |  | 2.81
| 00 07069 | MADERA PARA ANDAMIO |  | p2 |  | 0.58 | 2.6 |  | 1.51
| 02 00022 | CLAVOS CON CABEZA DE 2 1/2", 3", 4" |  | KG |  | 0.022 | 4 |  | 0.09
| 04 00033 | ARENA FINA |  | M3 |  | 0.017 | 80 |  | 1.36
| 05 00002 | AGUA |  | M3 |  | 0.004 | 5 |  | 0.02
5.79
Equipo
| 37 00004 | HERRAMIENTAS MANUALES |  | %MO |  | 3 | 16.83 |  | 0.5
0.5
[8 empty] | Costo Unitario por m2 : | 23.12
Partida | 03.02.02 |  | TARRAJEO EN MURO INTERIORES MEZCLA 1:4 CEMENTO:ARENA |  |  |  | Rend: |  | 15.0000 m2/DIA
| Código | Descripción Insumo |  | Unidad | Cuadrilla | Cantidad | Precio |  | Parcial
Mano de Obra
| 47 00007 | OPERARIO |  | HH | 1 | 0.5333 | 24.79 |  | 13.22
| 47 00009 | PEON |  | HH | 0.5 | 0.2667 | 17.71 |  | 4.72
17.94
Materiales
| 00 06993 | CEMENTO PORTLAND TIPO I |  | BOL |  | 0.117 | 24 |  | 2.81
| 00 07069 | MADERA PARA ANDAMIO |  | p2 |  | 0.58 | 2.6 |  | 1.51
| 00 07071 | REGLA DE ALUMINIO L=5.85m |  | und |  | 0.0015 | 165 |  | 0.25
| 02 00022 | CLAVOS CON CABEZA DE 2 1/2", 3", 4" |  | KG |  | 0.022 | 4 |  | 0.09
| 04 00033 | ARENA FINA |  | M3 |  | 0.017 | 80 |  | 1.36
| 05 00002 | AGUA |  | M3 |  | 0.004 | 5 |  | 0.02
6.04
Equipo
| 37 00004 | HERRAMIENTAS MANUALES |  | %MO |  | 3 | 17.94 |  | 0.54
0.54
[8 empty] | Costo Unitario por m2 : | 24.52
Partida | 03.02.03 |  | TARRAJEO EN MURO EXTERIORES MEZCLA 1:4 CEMENTO:ARENA |  |  |  | Rend: |  | 13.0000 m2/DIA
| Código | Descripción Insumo |  | Unidad | Cuadrilla | Cantidad | Precio |  | Parcial
Mano de Obra
| 47 00007 | OPERARIO |  | HH | 1 | 0.6154 | 24.79 |  | 15.26
| 47 00009 | PEON |  | HH | 0.5 | 0.3077 | 17.71 |  | 5.45
20.71
Materiales
| 00 06993 | CEMENTO PORTLAND TIPO I |  | BOL |  | 0.117 | 24 |  | 2.81
| 00 07071 | REGLA DE ALUMINIO L=5.85m |  | und |  | 0.0015 | 165 |  | 0.25
| 02 00022 | CLAVOS CON CABEZA DE 2 1/2", 3", 4" |  | KG |  | 0.022 | 4 |  | 0.09
| 04 00033 | ARENA FINA |  | M3 |  | 0.017 | 80 |  | 1.36
| 05 00002 | AGUA |  | M3 |  | 0.004 | 5 |  | 0.02
4.53
Equipo
| 00 07072 | ANDAMIO METAL TABLAS-ALQUILER |  | día |  | 0.0769 | 22 |  | 1.69
| 37 00004 | HERRAMIENTAS MANUALES |  | %MO |  | 3 | 20.71 |  | 0.62
2.31
[8 empty] | Costo Unitario por m2 : | 27.55
Partida | 03.02.04 |  | TARRAJEO DE SUPERFICIE DE COLUMNAS INCL. ARISTAS MEZCLA 1:4 CEMENTO:ARENA |  |  |  | Rend: |  | 8.0000 m2/DIA
| Código | Descripción Insumo |  | Unidad | Cuadrilla | Cantidad | Precio |  | Parcial
Mano de Obra
| 47 00007 | OPERARIO |  | HH | 1 | 1 | 24.79 |  | 24.79
| 47 00009 | PEON |  | HH | 0.4 | 0.4 | 17.71 |  | 7.08
31.87
Materiales
| 00 06993 | CEMENTO PORTLAND TIPO I |  | BOL |  | 0.117 | 24 |  | 2.81
| 00 07069 | MADERA PARA ANDAMIO |  | p2 |  | 0.58 | 2.6 |  | 1.51
| 00 07071 | REGLA DE ALUMINIO L=5.85m |  | und |  | 0.0015 | 165 |  | 0.25
| 02 00022 | CLAVOS CON CABEZA DE 2 1/2", 3", 4" |  | KG |  | 0.022 | 4 |  | 0.09
| 04 00033 | ARENA FINA |  | M3 |  | 0.017 | 80 |  | 1.36
| 05 00002 | AGUA |  | M3 |  | 0.004 | 5 |  | 0.02
6.04
Equipo
| 37 00004 | HERRAMIENTAS MANUALES |  | %MO |  | 3 | 31.87 |  | 0.96
0.96
[8 empty] | Costo Unitario por m2 : | 38.87
Partida | 03.02.05 |  | TARRAJEO DE SUPERF. VIGAS INCL. ARISTAS MEZCLA 1:4 CEMENTO:ARENA |  |  |  | Rend: |  | 6.5000 m2/DIA
| Código | Descripción Insumo |  | Unidad | Cuadrilla | Cantidad | Precio |  | Parcial
Mano de Obra
| 47 00007 | OPERARIO |  | HH | 1 | 1.2308 | 24.79 |  | 30.51
| 47 00009 | PEON |  | HH | 0.4 | 0.4923 | 17.71 |  | 8.72
39.23
Materiales
| 00 06993 | CEMENTO PORTLAND TIPO I |  | BOL |  | 0.117 | 24 |  | 2.81
| 00 07069 | MADERA PARA ANDAMIO |  | p2 |  | 0.58 | 2.6 |  | 1.51
| 00 07071 | REGLA DE ALUMINIO L=5.85m |  | und |  | 0.0015 | 165 |  | 0.25
| 02 00022 | CLAVOS CON CABEZA DE 2 1/2", 3", 4" |  | KG |  | 0.044 | 4 |  | 0.18
| 04 00033 | ARENA FINA |  | M3 |  | 0.017 | 80 |  | 1.36
| 05 00002 | AGUA |  | M3 |  | 0.004 | 5 |  | 0.02
6.13
Equipo
| 37 00004 | HERRAMIENTAS MANUALES |  | %MO |  | 3 | 39.23 |  | 1.18
1.18
[8 empty] | Costo Unitario por m2 : | 46.54
Partida | 03.02.06 |  | TARRAJEO EN TRIBUNA |  |  |  | Rend: |  | 12.0000 m2/DIA
| Código | Descripción Insumo |  | Unidad | Cuadrilla | Cantidad | Precio |  | Parcial
Mano de Obra
| 47 00007 | OPERARIO |  | HH | 1 | 0.6667 | 24.79 |  | 16.53
| 47 00009 | PEON |  | HH | 0.5 | 0.3333 | 17.71 |  | 5.9
22.43
Materiales
| 00 06993 | CEMENTO PORTLAND TIPO I |  | BOL |  | 0.117 | 24 |  | 2.81
| 00 07069 | MADERA PARA ANDAMIO |  | p2 |  | 0.58 | 2.6 |  | 1.51
| 00 07071 | REGLA DE ALUMINIO L=5.85m |  | und |  | 0.0015 | 165 |  | 0.25
| 02 00022 | CLAVOS CON CABEZA DE 2 1/2", 3", 4" |  | KG |  | 0.022 | 4 |  | 0.09
| 04 00033 | ARENA FINA |  | M3 |  | 0.017 | 80 |  | 1.36
| 05 00002 | AGUA |  | M3 |  | 0.004 | 5 |  | 0.02
6.04
Equipo
| 37 00004 | HERRAMIENTAS MANUALES |  | %MO |  | 3 | 22.43 |  | 0.67
0.67
[8 empty] | Costo Unitario por m2 : | 29.14
Partida | 03.02.07 |  | TARRAJEO EN FONDO DE ESCALERA CON MEZCLA C:A 1:4 E=1.5cm |  |  |  | Rend: |  | 8.0000 m2/DIA
| Código | Descripción Insumo |  | Unidad | Cuadrilla | Cantidad | Precio |  | Parcial
Mano de Obra
| 47 00007 | OPERARIO |  | HH | 1 | 1 | 24.79 |  | 24.79
| 47 00009 | PEON |  | HH | 0.5 | 0.5 | 17.71 |  | 8.86
33.65
Materiales
| 00 06993 | CEMENTO PORTLAND TIPO I |  | BOL |  | 0.117 | 24 |  | 2.81
| 00 07069 | MADERA PARA ANDAMIO |  | p2 |  | 0.58 | 2.6 |  | 1.51
| 00 07071 | REGLA DE ALUMINIO L=5.85m |  | und |  | 0.0015 | 165 |  | 0.25
| 02 00022 | CLAVOS CON CABEZA DE 2 1/2", 3", 4" |  | KG |  | 0.004 | 4 |  | 0.02
| 04 00033 | ARENA FINA |  | M3 |  | 0.017 | 80 |  | 1.36
| 05 00002 | AGUA |  | M3 |  | 0.004 | 5 |  | 0.02
5.97
Equipo
| 37 00004 | HERRAMIENTAS MANUALES |  | %MO |  | 3 | 33.65 |  | 1.01
1.01
[8 empty] | Costo Unitario por m2 : | 40.63
Partida | 03.02.08 |  | TARRAJEO EN CISTERNA CON IMPERMEABILIZANTE MEZCLA 1:5 CEMENTO:ARENA |  |  |  | Rend: |  | 12.0000 m2/DIA
| Código | Descripción Insumo |  | Unidad | Cuadrilla | Cantidad | Precio |  | Parcial
Mano de Obra
| 47 00007 | OPERARIO |  | HH | 1 | 0.6667 | 24.79 |  | 16.53
| 47 00009 | PEON |  | HH | 0.7 | 0.4667 | 17.71 |  | 8.27
24.8
Materiales
| 00 06993 | CEMENTO PORTLAND TIPO I |  | BOL |  | 0.16 | 24 |  | 3.84
| 00 07069 | MADERA PARA ANDAMIO |  | p2 |  | 0.58 | 2.6 |  | 1.51
| 00 07071 | REGLA DE ALUMINIO L=5.85m |  | und |  | 0.0015 | 165 |  | 0.25
| 02 00022 | CLAVOS CON CABEZA DE 2 1/2", 3", 4" |  | KG |  | 0.02 | 4 |  | 0.08
| 04 00033 | ARENA FINA |  | M3 |  | 0.03 | 80 |  | 2.4
| 05 00002 | AGUA |  | M3 |  | 0.005 | 5 |  | 0.03
| 30 00395 | IMPERMEABILIZANTE LIQUIDO PARA CONCRETO |  | GLN |  | 0.08 | 28.38 |  | 2.27
10.38
Equipo
| 37 00004 | HERRAMIENTAS MANUALES |  | %MO |  | 3 | 24.8 |  | 0.74
0.74
[8 empty] | Costo Unitario por m2 : | 35.92
Partida | 03.02.09 |  | MESA DE CONCRETO CON ACABADO CERAMICO 30x30cm EN SS.HH. E=0.15cm |  |  |  | Rend: |  | 1.6000 m2/DIA
| Código | Descripción Insumo |  | Unidad | Cuadrilla | Cantidad | Precio |  | Parcial
Mano de Obra
| 47 00007 | OPERARIO |  | HH | 1 | 5 | 24.79 |  | 123.95
| 47 00008 | OFICIAL |  | HH | 1 | 5 | 19.59 |  | 97.95
| 47 00009 | PEON |  | HH | 0.5 | 2.5 | 17.71 |  | 44.28
266.18
Materiales
| 00 07061 | ACERO CORRUGADO FÝ=4200KG/CM2 GRADO 60 |  | kg |  | 7.92 | 3.19 |  | 25.26
| 00 07060 | ALAMBRE NEGRO RECOCIDO N°16 |  | kg |  | 0.125 | 4 |  | 0.5
| 00 07057 | ALAMBRE NEGRO RECOCIDO N°8 |  | kg |  | 0.11 | 4 |  | 0.44
| 00 06993 | CEMENTO PORTLAND TIPO I |  | BOL |  | 1.505 | 24 |  | 36.12
| 00 07073 | CERAMICA 30x30cm |  | m2 |  | 1.05 | 37.42 |  | 39.29
| 00 07074 | PEGAMENTO EN POLVO EXTRAFUERTE P/CERAMICOS Y PORCELANATOS (BOLSA 25Kg) |  | BOL |  | 0.275 | 36.46 |  | 10.03
| 00 07075 | RODOPLAST 6mm |  | m |  | 1.5 | 2.24 |  | 3.36
| 00 07077 | SOPORTE DE FIERRO DE 3"x5"x3/32" |  | und |  | 8 | 7.08 |  | 56.64
| 00 07076 | TRIPLAY LUPUNA DE 1.22x2.44m, e=8mm |  | pln |  | 0.375 | 55 |  | 20.63
| 02 00022 | CLAVOS CON CABEZA DE 2 1/2", 3", 4" |  | KG |  | 0.217 | 4 |  | 0.87
| 04 00029 | ARENA GRUESA |  | M3 |  | 0.069 | 60 |  | 4.14
| 05 00002 | AGUA |  | M3 |  | 0.0018 | 5 |  | 0.01
| 05 00099 | PIEDRA CHANCADA DE 1/2" |  | M3 |  | 0.068 | 60 |  | 4.08
| 30 03229 | FRAGUA |  | KG |  | 0.3564 | 9.44 |  | 3.36
204.73
Equipo
| 00 06994 | VIBRADOR DE CONCRETO Ø 1 3/4", 4 HP |  | hm | 0.01 | 0.05 | 6.88 |  | 0.34
| 37 00004 | HERRAMIENTAS MANUALES |  | %MO |  | 3 | 266.18 |  | 7.99
| 48 04103 | MEZCLADORA DE CONCRETO DE 11 P3-18 HP |  | HM | 0.01 | 0.05 | 8 |  | 0.4
8.73
[8 empty] | Costo Unitario por m2 : | 479.64
Partida | 03.02.10 |  | VESTIDURA DE DERRAMES (1:5) |  |  |  | Rend: |  | 18.0000 m/DIA
| Código | Descripción Insumo |  | Unidad | Cuadrilla | Cantidad | Precio |  | Parcial
Mano de Obra
| 47 00007 | OPERARIO |  | HH | 1 | 0.4444 | 24.79 |  | 11.02
| 47 00009 | PEON |  | HH | 0.3 | 0.1333 | 17.71 |  | 2.36
13.38
Materiales
| 00 06993 | CEMENTO PORTLAND TIPO I |  | BOL |  | 0.018 | 24 |  | 0.43
| 00 07071 | REGLA DE ALUMINIO L=5.85m |  | und |  | 0.0015 | 165 |  | 0.25
| 02 00022 | CLAVOS CON CABEZA DE 2 1/2", 3", 4" |  | KG |  | 0.01 | 4 |  | 0.04
| 04 00033 | ARENA FINA |  | M3 |  | 0.002 | 80 |  | 0.16
| 05 00002 | AGUA |  | M3 |  | 0.001 | 5 |  | 0.01
0.89
Equipo
| 37 00004 | HERRAMIENTAS MANUALES |  | %MO |  | 3 | 13.38 |  | 0.4
0.4
[8 empty] | Costo Unitario por m : | 14.67
Partida | 03.02.11 |  | BRUÑAS DE 1CM ENTRE MUROS Y ESTRUCTURAS |  |  |  | Rend: |  | 25.0000 m/DIA
| Código | Descripción Insumo |  | Unidad | Cuadrilla | Cantidad | Precio |  | Parcial
Mano de Obra
| 47 00007 | OPERARIO |  | HH | 1 | 0.32 | 24.79 |  | 7.93
| 47 00009 | PEON |  | HH | 0.3 | 0.096 | 17.71 |  | 1.7
9.63
Equipo
| 37 00004 | HERRAMIENTAS MANUALES |  | %MO |  | 3 | 9.63 |  | 0.29
0.29
[8 empty] | Costo Unitario por m : | 9.92
Partida | 03.03.01.01 |  | CONTRAPISO DE 48mm. |  |  |  | Rend: |  | 80.0000 m2/DIA
| Código | Descripción Insumo |  | Unidad | Cuadrilla | Cantidad | Precio |  | Parcial
Mano de Obra
| 47 00007 | OPERARIO |  | HH | 3 | 0.3 | 24.79 |  | 7.44
| 47 00008 | OFICIAL |  | HH | 1 | 0.1 | 19.59 |  | 1.96
| 47 00009 | PEON |  | HH | 6 | 0.6 | 17.71 |  | 10.63
| 47 00112 | OPERADOR DE EQUIPO LIVIANO |  | HH | 1 | 0.1 | 24.79 |  | 2.48
22.51
Materiales
| 00 06993 | CEMENTO PORTLAND TIPO I |  | BOL |  | 0.4549 | 24 |  | 10.92
| 04 00033 | ARENA FINA |  | M3 |  | 0.059 | 80 |  | 4.72
| 05 00002 | AGUA |  | M3 |  | 0.0136 | 5 |  | 0.07
| 43 00034 | MADERA CEDRO |  | P2 |  | 0.06 | 6.01 |  | 0.36
16.07
Equipo
| 37 00004 | HERRAMIENTAS MANUALES |  | %MO |  | 3 | 22.51 |  | 0.68
| 48 04103 | MEZCLADORA DE CONCRETO DE 11 P3-18 HP |  | HM | 1 | 0.1 | 8 |  | 0.8
1.48
[8 empty] | Costo Unitario por m2 : | 40.06
Partida | 03.03.02.01 |  | PISO DE CEMENTO PULIDO H=0.10m |  |  |  | Rend: |  | 40.0000 m2/DIA
| Código | Descripción Insumo |  | Unidad | Cuadrilla | Cantidad | Precio |  | Parcial
Mano de Obra
| 47 00007 | OPERARIO |  | HH | 1.8 | 0.36 | 24.79 |  | 8.92
| 47 00008 | OFICIAL |  | HH | 0.3 | 0.06 | 19.59 |  | 1.18
| 47 00009 | PEON |  | HH | 2.5 | 0.5 | 17.71 |  | 8.86
| 47 00112 | OPERADOR DE EQUIPO LIVIANO |  | HH | 0.35 | 0.07 | 24.79 |  | 1.74
20.7
Materiales
| 00 06993 | CEMENTO PORTLAND TIPO I |  | BOL |  | 0.454 | 24 |  | 10.9
| 04 00033 | ARENA FINA |  | M3 |  | 0.009 | 80 |  | 0.72
| 04 00029 | ARENA GRUESA |  | M3 |  | 0.021 | 60 |  | 1.26
| 05 00002 | AGUA |  | M3 |  | 0.011 | 5 |  | 0.06
| 43 00020 | MADERA TORNILLO |  | P2 |  | 0.1 | 6.01 |  | 0.6
13.54
Equipo
| 37 00004 | HERRAMIENTAS MANUALES |  | %MO |  | 3 | 20.7 |  | 0.62
| 48 04103 | MEZCLADORA DE CONCRETO DE 11 P3-18 HP |  | HM | 0.35 | 0.07 | 8 |  | 0.56
1.18
[8 empty] | Costo Unitario por m2 : | 35.42
Partida | 03.03.02.02 |  | PISO TERRAZO PULIDO DE 25CM |  |  |  | Rend: |  | 1.6000 m2/DIA
| Código | Descripción Insumo |  | Unidad | Cuadrilla | Cantidad | Precio |  | Parcial
Mano de Obra
| 47 00007 | OPERARIO |  | HH | 1 | 5 | 24.79 |  | 123.95
| 47 00008 | OFICIAL |  | HH | 1 | 5 | 19.59 |  | 97.95
| 47 00009 | PEON |  | HH | 0.5 | 2.5 | 17.71 |  | 44.28
266.18
Materiales
| 00 07078 | CERAMICO DE GRANITO 0.45x0.45 |  | m2 |  | 5 | 34.35 |  | 171.75
| 00 07074 | PEGAMENTO EN POLVO EXTRAFUERTE P/CERAMICOS Y PORCELANATOS (BOLSA 25Kg) |  | BOL |  | 0.275 | 36.46 |  | 10.03
181.78
Equipo
| 37 00004 | HERRAMIENTAS MANUALES |  | %MO |  | 3 | 266.18 |  | 7.99
7.99
[8 empty] | Costo Unitario por m2 : | 455.95
Partida | 03.03.02.03 |  | PISO PORCELANATO ANTIDESLIZANTE DE 60X60M |  |  |  | Rend: |  | 12.0000 m2/DIA
| Código | Descripción Insumo |  | Unidad | Cuadrilla | Cantidad | Precio |  | Parcial
Mano de Obra
| 47 00007 | OPERARIO |  | HH | 1 | 0.6667 | 24.79 |  | 16.53
| 47 00009 | PEON |  | HH | 0.5 | 0.3333 | 17.71 |  | 5.9
22.43
Materiales
| 00 07080 | CRUCETA DE 3 mm PARA CERAMICO |  | und |  | 0.716 | 5.9 |  | 4.22
| 00 07074 | PEGAMENTO EN POLVO EXTRAFUERTE P/CERAMICOS Y PORCELANATOS (BOLSA 25Kg) |  | BOL |  | 0.167 | 36.46 |  | 6.09
| 00 07079 | PORCELANATO DE 60 X 60 |  | m2 |  | 1.05 | 39.43 |  | 41.4
| 00 07075 | RODOPLAST 6mm |  | m |  | 0.99 | 2.24 |  | 2.22
| 30 03229 | FRAGUA |  | KG |  | 0.333 | 9.44 |  | 3.14
57.07
Equipo
| 37 00004 | HERRAMIENTAS MANUALES |  | %MO |  | 3 | 22.43 |  | 0.67
0.67
[8 empty] | Costo Unitario por m2 : | 80.17
Partida | 03.03.02.04 |  | VEREDAS DE CONCRETO f´c 175kG/CM2 INCL. ENCOFRADO |  |  |  | Rend: |  | 100.0000 m2/DIA
| Código | Descripción Insumo |  | Unidad | Cuadrilla | Cantidad | Precio |  | Parcial
Mano de Obra
| 47 00007 | OPERARIO |  | HH | 6.5 | 0.52 | 24.79 |  | 12.89
| 47 00008 | OFICIAL |  | HH | 1 | 0.08 | 19.59 |  | 1.57
| 47 00009 | PEON |  | HH | 9.5 | 0.76 | 17.71 |  | 13.46
27.92
Materiales
| 00 06993 | CEMENTO PORTLAND TIPO I |  | BOL |  | 0.992 | 24 |  | 23.81
| 02 00022 | CLAVOS CON CABEZA DE 2 1/2", 3", 4" |  | KG |  | 0.006 | 4 |  | 0.02
| 04 00033 | ARENA FINA |  | M3 |  | 0.014 | 80 |  | 1.12
| 04 00029 | ARENA GRUESA |  | M3 |  | 0.048 | 60 |  | 2.88
| 05 00002 | AGUA |  | M3 |  | 0.021 | 5 |  | 0.11
| 05 00099 | PIEDRA CHANCADA DE 1/2" |  | M3 |  | 0.049 | 60 |  | 2.94
| 43 00020 | MADERA TORNILLO |  | P2 |  | 0.58 | 6.01 |  | 3.49
34.37
Equipo
| 37 00004 | HERRAMIENTAS MANUALES |  | %MO |  | 3 | 27.92 |  | 0.84
| 48 04103 | MEZCLADORA DE CONCRETO DE 11 P3-18 HP |  | HM | 1 | 0.08 | 8 |  | 0.64
1.48
[8 empty] | Costo Unitario por m2 : | 63.77
Partida | 03.03.02.05 |  | BRUÑADO EN RAMPAS 1CM |  |  |  | Rend: |  | 25.0000 m/DIA
| Código | Descripción Insumo |  | Unidad | Cuadrilla | Cantidad | Precio |  | Parcial
Mano de Obra
| 47 00007 | OPERARIO |  | HH | 1 | 0.32 | 24.79 |  | 7.93
| 47 00009 | PEON |  | HH | 1 | 0.32 | 17.71 |  | 5.67
13.6
Equipo
| 37 00004 | HERRAMIENTAS MANUALES |  | %MO |  | 5 | 13.6 |  | 0.68
0.68
[8 empty] | Costo Unitario por m : | 14.28
Partida | 03.03.03.01 |  | SARDINEL REVESTIDA CON CERAMICO H=0.10m |  |  |  | Rend: |  | 6.3800 m/DIA
| Código | Descripción Insumo |  | Unidad | Cuadrilla | Cantidad | Precio |  | Parcial
Mano de Obra
| 47 00007 | OPERARIO |  | HH | 1 | 1.2539 | 24.79 |  | 31.08
| 47 00009 | PEON |  | HH | 0.5 | 0.627 | 17.71 |  | 11.1
42.18
Materiales
| 00 06993 | CEMENTO PORTLAND TIPO I |  | BOL |  | 0.185 | 24 |  | 4.44
| 00 07073 | CERAMICA 30x30cm |  | m2 |  | 0.363 | 37.42 |  | 13.58
| 00 07068 | LADRILLO KK TIPO IV 24x13x09cm |  | und |  | 4 | 1.6 |  | 6.4
| 04 00033 | ARENA FINA |  | M3 |  | 0.023 | 80 |  | 1.84
| 05 00002 | AGUA |  | M3 |  | 0.0036 | 5 |  | 0.02
| 30 03229 | FRAGUA |  | KG |  | 0.1307 | 9.44 |  | 1.23
27.51
Equipo
| 37 00004 | HERRAMIENTAS MANUALES |  | %MO |  | 3 | 42.18 |  | 1.27
1.27
[8 empty] | Costo Unitario por m : | 70.96
Partida | 03.03.03.02 |  | SARDINEL DE CONFINAMIENTO |  |  |  | Rend: |  | 22.0000 m/DIA
| Código | Descripción Insumo |  | Unidad | Cuadrilla | Cantidad | Precio |  | Parcial
Mano de Obra
| 47 00007 | OPERARIO |  | HH | 1 | 0.3636 | 24.79 |  | 9.01
| 47 00009 | PEON |  | HH | 0.5 | 0.1818 | 17.71 |  | 3.22
12.23
Materiales
| 00 06993 | CEMENTO PORTLAND TIPO I |  | BOL |  | 0.344 | 24 |  | 8.26
| 04 00033 | ARENA FINA |  | M3 |  | 0.004 | 80 |  | 0.32
| 04 00029 | ARENA GRUESA |  | M3 |  | 0.063 | 60 |  | 3.78
| 05 00002 | AGUA |  | M3 |  | 0.011 | 5 |  | 0.06
| 43 00034 | MADERA CEDRO |  | P2 |  | 0.002 | 6.01 |  | 0.01
12.43
Equipo
| 00 06994 | VIBRADOR DE CONCRETO Ø 1 3/4", 4 HP |  | hm | 0.04 | 0.0145 | 6.88 |  | 0.1
| 37 00004 | HERRAMIENTAS MANUALES |  | %MO |  | 3 | 12.23 |  | 0.37
| 48 04103 | MEZCLADORA DE CONCRETO DE 11 P3-18 HP |  | HM | 0.04 | 0.0145 | 8 |  | 0.12
0.59
[8 empty] | Costo Unitario por m : | 25.25
Partida | 03.04.01.01 |  | ZOCALO DE PORCELANATO DE 60X60m H=1.20M |  |  |  | Rend: |  | 10.0000 m2/DIA
| Código | Descripción Insumo |  | Unidad | Cuadrilla | Cantidad | Precio |  | Parcial
Mano de Obra
| 47 00007 | OPERARIO |  | HH | 1 | 0.8 | 24.79 |  | 19.83
| 47 00009 | PEON |  | HH | 0.5 | 0.4 | 17.71 |  | 7.08
26.91
Materiales
| 00 07074 | PEGAMENTO EN POLVO EXTRAFUERTE P/CERAMICOS Y PORCELANATOS (BOLSA 25Kg) |  | BOL |  | 0.275 | 36.46 |  | 10.03
| 00 07079 | PORCELANATO DE 60 X 60 |  | m2 |  | 1.05 | 39.43 |  | 41.4
| 05 00002 | AGUA |  | M3 |  | 0.0018 | 5 |  | 0.01
| 30 03229 | FRAGUA |  | KG |  | 0.3564 | 9.44 |  | 3.36
54.8
Equipo
| 37 00004 | HERRAMIENTAS MANUALES |  | %MO |  | 3 | 26.91 |  | 0.81
0.81
[8 empty] | Costo Unitario por m2 : | 82.52
Partida | 03.04.02.01 |  | CONTRAZOCALO DE CEMENTO PULIDO C/MORTERO 1:5 DE 2CM, H=30CM |  |  |  | Rend: |  | 20.0000 m/DIA
| Código | Descripción Insumo |  | Unidad | Cuadrilla | Cantidad | Precio |  | Parcial
Mano de Obra
| 47 00007 | OPERARIO |  | HH | 1 | 0.4 | 24.79 |  | 9.92
| 47 00009 | PEON |  | HH | 0.33 | 0.132 | 17.71 |  | 2.34
12.26
Materiales
| 04 00033 | ARENA FINA |  | M3 |  | 0.004 | 80 |  | 0.32
| 05 00002 | AGUA |  | M3 |  | 0.001 | 5 |  | 0.01
0.33
Equipo
| 37 00004 | HERRAMIENTAS MANUALES |  | %MO |  | 3 | 12.26 |  | 0.37
0.37
[8 empty] | Costo Unitario por m : | 12.96
Partida | 03.05.01 |  | PUERTA TABLERO REBAJADO AGUANO DOBLE HOJA C/SOBRE LUZ |  |  |  | Rend: |  | 2.0000 m2/DIA
| Código | Descripción Insumo |  | Unidad | Cuadrilla | Cantidad | Precio |  | Parcial
Mano de Obra
| 47 00007 | OPERARIO |  | HH | 1.5 | 6 | 24.79 |  | 148.74
| 47 00008 | OFICIAL |  | HH | 1 | 4 | 19.59 |  | 78.36
227.1
Materiales
| 00 07081 | VIDRIO LAMINADO TRANSPARENTE e=8mm |  | p2 |  | 3.722 | 10.23 |  | 38.08
| 02 00022 | CLAVOS CON CABEZA DE 2 1/2", 3", 4" |  | KG |  | 0.05 | 4 |  | 0.2
| 43 00071 | COLA SINTETICA |  | GLN |  | 0.05 | 18.5 |  | 0.93
| 43 00025 | LIJA PARA MADERA |  | UND |  | 0.339 | 1.6 |  | 0.54
| 43 00130 | MADERA AGUANO |  | P2 |  | 22.0393 | 6.01 |  | 132.46
172.21
Equipo
| 37 00004 | HERRAMIENTAS MANUALES |  | %MO |  | 20 | 227.1 |  | 45.42
45.42
[8 empty] | Costo Unitario por m2 : | 444.73
Partida | 03.06.01.01 |  | PUERTA DE ACERO INOXIDABLE EN BAÑOS |  |  |  | Rend: |  | 2.7500 m2/DIA
| Código | Descripción Insumo |  | Unidad | Cuadrilla | Cantidad | Precio |  | Parcial
Materiales
| 00 07082 | PUERTA DE ACERO INOXIDABLE EN BAÑOS |  | m2 |  | 1 | 216 |  | 216
216
[8 empty] | Costo Unitario por m2 : | 216
Partida | 03.06.02.01 |  | MAMPARA DE ALUMINIO CON VIDRIO LAMINADO DE 10mm |  |  |  | Rend: |  | 2.7500 m2/DIA
| Código | Descripción Insumo |  | Unidad | Cuadrilla | Cantidad | Precio |  | Parcial
Materiales
| 00 07083 | MAMPARA DE ALUMINIO CON VIDRIO LAMINADO DE 10mm INC/INSTALACION |  | m2 |  | 1 | 276 |  | 276
276
[8 empty] | Costo Unitario por m2 : | 276
Partida | 03.06.03.01 |  | BARANDA METALICA TIPO - 2 (VIDRIO TEMPLADO) |  |  |  | Rend: |  | 5.0000 m/DIA
| Código | Descripción Insumo |  | Unidad | Cuadrilla | Cantidad | Precio |  | Parcial
Mano de Obra
| 47 00007 | OPERARIO |  | HH | 1 | 1.6 | 24.79 |  | 39.66
| 47 00008 | OFICIAL |  | HH | 1 | 1.6 | 19.59 |  | 31.34
71
Materiales
| 00 07033 | BASE ANTICORROSIVA |  | gln |  | 0.0257 | 36.9 |  | 0.95
| 00 07032 | DILUYENTE ESTANDAR (THINNER) |  | gln |  | 0.0164 | 39.6 |  | 0.65
| 00 07084 | PLATINA DE ACERO e=6mm |  | pln |  | 0.014 | 352.12 |  | 4.93
| 00 07085 | TUBO LAC DE 2"x2",e=2 mm. |  | m |  | 3.1657 | 11.4 |  | 36.09
| 00 07086 | VIDRIO TEMPLADO DE 6 mm |  | m2 |  | 1.1 | 206.5 |  | 227.15
| 52 00916 | PERFIL "U" ALUMINIO DE 1/2" |  | M |  | 2.3756 | 21.89 |  | 52
| 54 00027 | PINTURA ESMALTE |  | GLN |  | 0.04 | 46 |  | 1.84
323.61
Equipo
| 37 00004 | HERRAMIENTAS MANUALES |  | %MO |  | 3 | 71 |  | 2.13
2.13
[8 empty] | Costo Unitario por m : | 396.74
Partida | 03.06.03.02 |  | BARANDA METALICA TIPO – 6 |  |  |  | Rend: |  | 6.0000 m/DIA
| Código | Descripción Insumo |  | Unidad | Cuadrilla | Cantidad | Precio |  | Parcial
Mano de Obra
| 47 00007 | OPERARIO |  | HH | 1 | 1.3333 | 24.79 |  | 33.05
| 47 00008 | OFICIAL |  | HH | 1 | 1.3333 | 19.59 |  | 26.12
59.17
Materiales
| 00 07033 | BASE ANTICORROSIVA |  | gln |  | 0.0514 | 36.9 |  | 1.9
| 00 07032 | DILUYENTE ESTANDAR (THINNER) |  | gln |  | 0.0329 | 39.6 |  | 1.3
| 00 07090 | PLATINA DE FIERRO CROMADA DE 4"x6mm |  | m |  | 2.2 | 52.77 |  | 116.09
| 00 07087 | SOLDADURA CELLOCORD 6011 |  | kg |  | 0.0755 | 15.29 |  | 1.15
| 00 07089 | TUBO DE FIERRO CROMADO Ø 1 ",e=1 mm. |  | m |  | 4.4 | 10.71 |  | 47.12
| 00 07088 | TUBO DE FIERRO CROMADO Ø 3 ",e=2 mm. |  | m |  | 1.1 | 33.62 |  | 36.98
| 54 00027 | PINTURA ESMALTE |  | GLN |  | 0.08 | 46 |  | 3.68
208.22
Equipo
| 37 00004 | HERRAMIENTAS MANUALES |  | %MO |  | 3 | 59.17 |  | 1.78
| 48 00708 | SOLDADORA |  | HM | 0.25 | 0.3333 | 30 |  | 10
11.78
[8 empty] | Costo Unitario por m : | 279.17
Partida | 03.07.01 |  | BISAGRA CAPUCHINA DE 4" |  |  |  | Rend: |  | 100.0000 pza/DIA
| Código | Descripción Insumo |  | Unidad | Cuadrilla | Cantidad | Precio |  | Parcial
Mano de Obra
| 47 00007 | OPERARIO |  | HH | 1 | 0.08 | 24.79 |  | 1.98
1.98
Materiales
| 00 07091 | BISAGRA ALUMINIZADO CAPUCHINA 4"x4" |  | und |  | 1 | 27.9 |  | 27.9
27.9
Equipo
| 37 00004 | HERRAMIENTAS MANUALES |  | %MO |  | 3 | 1.98 |  | 0.06
0.06
[8 empty] | Costo Unitario por pza : | 29.94
Partida | 03.07.02 |  | BISAGRA GIRATORIA PARA PUERTA DE VIDRIO |  |  |  | Rend: |  | 60.0000 und/DIA
| Código | Descripción Insumo |  | Unidad | Cuadrilla | Cantidad | Precio |  | Parcial
Mano de Obra
| 47 00007 | OPERARIO |  | HH | 1 | 0.1333 | 24.79 |  | 3.3
3.3
Materiales
| 00 07092 | BISAGRA GIRATORIA PARA PIUERTA DE VIDRIO |  | und |  | 1 | 109.89 |  | 109.89
109.89
Equipo
| 37 00004 | HERRAMIENTAS MANUALES |  | %MO |  | 3 | 3.3 |  | 0.1
0.1
[8 empty] | Costo Unitario por und : | 113.29
Partida | 03.08.01 |  | PINTURA CON ESMALTE EN ZOCALOS |  |  |  | Rend: |  | 40.0000 m2/DIA
| Código | Descripción Insumo |  | Unidad | Cuadrilla | Cantidad | Precio |  | Parcial
Mano de Obra
| 47 00007 | OPERARIO |  | HH | 1 | 0.2 | 24.79 |  | 4.96
| 47 00009 | PEON |  | HH | 1 | 0.2 | 17.71 |  | 3.54
8.5
Materiales
| 43 00025 | LIJA PARA MADERA |  | UND |  | 0.2 | 1.6 |  | 0.32
| 43 00020 | MADERA TORNILLO |  | P2 |  | 0.4 | 6.01 |  | 2.4
| 54 00027 | PINTURA ESMALTE |  | GLN |  | 0.044 | 46 |  | 2.02
| 54 00064 | SELLADOR BLANCO PARA MUROS |  | GLN |  | 0.035 | 19.8 |  | 0.69
5.43
Equipo
| 37 00004 | HERRAMIENTAS MANUALES |  | %MO |  | 5 | 8.5 |  | 0.43
0.43
[8 empty] | Costo Unitario por m2 : | 14.36
Partida | 03.08.02 |  | PINTURA EN PUERTAS C/BARNIZ 2 MANO |  |  |  | Rend: |  | 20.0000 m2/DIA
| Código | Descripción Insumo |  | Unidad | Cuadrilla | Cantidad | Precio |  | Parcial
Mano de Obra
| 47 00007 | OPERARIO |  | HH | 1 | 0.4 | 24.79 |  | 9.92
| 47 00009 | PEON |  | HH | 1 | 0.4 | 17.71 |  | 7.08
17
Materiales
| 00 07093 | BARNIZ POLIURETANO NATURAL MATE |  | gln |  | 0.0793 | 242.75 |  | 19.25
| 00 07032 | DILUYENTE ESTANDAR (THINNER) |  | gln |  | 0.0305 | 39.6 |  | 1.21
| 43 00025 | LIJA PARA MADERA |  | UND |  | 0.2 | 1.6 |  | 0.32
20.78
Equipo
| 37 00004 | HERRAMIENTAS MANUALES |  | %MO |  | 5 | 17 |  | 0.85
0.85
[8 empty] | Costo Unitario por m2 : | 38.63
Partida | 03.08.03 |  | PINTURA CON ESMALTE EN TRIBUNAS |  |  |  | Rend: |  | 50.0000 m2/DIA
| Código | Descripción Insumo |  | Unidad | Cuadrilla | Cantidad | Precio |  | Parcial
Mano de Obra
| 47 00007 | OPERARIO |  | HH | 1 | 0.16 | 24.79 |  | 3.97
| 47 00009 | PEON |  | HH | 1 | 0.16 | 17.71 |  | 2.83
6.8
Materiales
| 43 00025 | LIJA PARA MADERA |  | UND |  | 0.2 | 1.6 |  | 0.32
| 43 00020 | MADERA TORNILLO |  | P2 |  | 0.4 | 6.01 |  | 2.4
| 54 00027 | PINTURA ESMALTE |  | GLN |  | 0.044 | 46 |  | 2.02
| 54 00064 | SELLADOR BLANCO PARA MUROS |  | GLN |  | 0.035 | 19.8 |  | 0.69
5.43
Equipo
| 37 00004 | HERRAMIENTAS MANUALES |  | %MO |  | 5 | 6.8 |  | 0.34
0.34
[8 empty] | Costo Unitario por m2 : | 12.57
Partida | 03.08.04 |  | PINTURA SATINADA EN CIELO RASO |  |  |  | Rend: |  | 40.0000 m2/DIA
| Código | Descripción Insumo |  | Unidad | Cuadrilla | Cantidad | Precio |  | Parcial
Mano de Obra
| 47 00007 | OPERARIO |  | HH | 1 | 0.2 | 24.79 |  | 4.96
| 47 00009 | PEON |  | HH | 1 | 0.2 | 17.71 |  | 3.54
8.5
Materiales
| 00 07094 | PINTURA SATINADO |  | gln |  | 0.044 | 78 |  | 3.43
| 43 00025 | LIJA PARA MADERA |  | UND |  | 0.2 | 1.6 |  | 0.32
| 54 00064 | SELLADOR BLANCO PARA MUROS |  | GLN |  | 0.035 | 19.8 |  | 0.69
4.44
Equipo
| 37 00004 | HERRAMIENTAS MANUALES |  | %MO |  | 5 | 8.5 |  | 0.43
0.43
[8 empty] | Costo Unitario por m2 : | 13.37
Partida | 03.08.05 |  | PINTURA SATINADA EN EXTERIORES |  |  |  | Rend: |  | 50.0000 m2/DIA
| Código | Descripción Insumo |  | Unidad | Cuadrilla | Cantidad | Precio |  | Parcial
Mano de Obra
| 47 00007 | OPERARIO |  | HH | 1 | 0.16 | 24.79 |  | 3.97
| 47 00009 | PEON |  | HH | 1 | 0.16 | 17.71 |  | 2.83
6.8
Materiales
| 00 07094 | PINTURA SATINADO |  | gln |  | 0.044 | 78 |  | 3.43
| 43 00025 | LIJA PARA MADERA |  | UND |  | 0.2 | 1.6 |  | 0.32
| 43 00020 | MADERA TORNILLO |  | P2 |  | 0.4 | 6.01 |  | 2.4
| 54 00064 | SELLADOR BLANCO PARA MUROS |  | GLN |  | 0.035 | 19.8 |  | 0.69
6.84
Equipo
| 37 00004 | HERRAMIENTAS MANUALES |  | %MO |  | 3 | 6.8 |  | 0.2
0.2
[8 empty] | Costo Unitario por m2 : | 13.84
Partida | 03.08.06 |  | PINTURA SATINADA EN COLUMNAS |  |  |  | Rend: |  | 45.0000 m2/DIA
| Código | Descripción Insumo |  | Unidad | Cuadrilla | Cantidad | Precio |  | Parcial
Mano de Obra
| 47 00007 | OPERARIO |  | HH | 1 | 0.1778 | 24.79 |  | 4.41
| 47 00009 | PEON |  | HH | 1 | 0.1778 | 17.71 |  | 3.15
7.56
Materiales
| 00 07094 | PINTURA SATINADO |  | gln |  | 0.044 | 78 |  | 3.43
| 43 00025 | LIJA PARA MADERA |  | UND |  | 0.2 | 1.6 |  | 0.32
| 43 00020 | MADERA TORNILLO |  | P2 |  | 0.4 | 6.01 |  | 2.4
| 54 00064 | SELLADOR BLANCO PARA MUROS |  | GLN |  | 0.035 | 19.8 |  | 0.69
6.84
Equipo
| 37 00004 | HERRAMIENTAS MANUALES |  | %MO |  | 3 | 7.56 |  | 0.23
0.23
[8 empty] | Costo Unitario por m2 : | 14.63
Partida | 03.08.07 |  | PINTURA SATINADA EN INTERIORES |  |  |  | Rend: |  | 50.0000 m2/DIA
| Código | Descripción Insumo |  | Unidad | Cuadrilla | Cantidad | Precio |  | Parcial
Mano de Obra
| 47 00007 | OPERARIO |  | HH | 1 | 0.16 | 24.79 |  | 3.97
| 47 00009 | PEON |  | HH | 1 | 0.16 | 17.71 |  | 2.83
6.8
Materiales
| 00 07094 | PINTURA SATINADO |  | gln |  | 0.044 | 78 |  | 3.43
| 43 00025 | LIJA PARA MADERA |  | UND |  | 0.2 | 1.6 |  | 0.32
| 43 00020 | MADERA TORNILLO |  | P2 |  | 0.4 | 6.01 |  | 2.4
| 54 00064 | SELLADOR BLANCO PARA MUROS |  | GLN |  | 0.035 | 19.8 |  | 0.69
6.84
Equipo
| 37 00004 | HERRAMIENTAS MANUALES |  | %MO |  | 3 | 6.8 |  | 0.2
0.2
[8 empty] | Costo Unitario por m2 : | 13.84
Partida | 03.08.08 |  | PINTURA SATINADA EN VIGAS |  |  |  | Rend: |  | 45.0000 m2/DIA
| Código | Descripción Insumo |  | Unidad | Cuadrilla | Cantidad | Precio |  | Parcial
Mano de Obra
| 47 00007 | OPERARIO |  | HH | 1 | 0.1778 | 24.79 |  | 4.41
| 47 00009 | PEON |  | HH | 1 | 0.1778 | 17.71 |  | 3.15
7.56
Materiales
| 00 07094 | PINTURA SATINADO |  | gln |  | 0.044 | 78 |  | 3.43
| 43 00025 | LIJA PARA MADERA |  | UND |  | 0.2 | 1.6 |  | 0.32
| 43 00020 | MADERA TORNILLO |  | P2 |  | 0.4 | 6.01 |  | 2.4
| 54 00064 | SELLADOR BLANCO PARA MUROS |  | GLN |  | 0.035 | 19.8 |  | 0.69
6.84
Equipo
| 37 00004 | HERRAMIENTAS MANUALES |  | %MO |  | 3 | 7.56 |  | 0.23
0.23
[8 empty] | Costo Unitario por m2 : | 14.63
Partida | 03.08.09 |  | PINTURA SATINADA EN PARAPETOS |  |  |  | Rend: |  | 50.0000 m2/DIA
| Código | Descripción Insumo |  | Unidad | Cuadrilla | Cantidad | Precio |  | Parcial
Mano de Obra
| 47 00007 | OPERARIO |  | HH | 1 | 0.16 | 24.79 |  | 3.97
| 47 00009 | PEON |  | HH | 1 | 0.16 | 17.71 |  | 2.83
6.8
Materiales
| 00 07094 | PINTURA SATINADO |  | gln |  | 0.044 | 78 |  | 3.43
| 43 00025 | LIJA PARA MADERA |  | UND |  | 0.2 | 1.6 |  | 0.32
| 43 00020 | MADERA TORNILLO |  | P2 |  | 0.4 | 6.01 |  | 2.4
| 54 00064 | SELLADOR BLANCO PARA MUROS |  | GLN |  | 0.035 | 19.8 |  | 0.69
6.84
Equipo
| 37 00004 | HERRAMIENTAS MANUALES |  | %MO |  | 5 | 6.8 |  | 0.34
0.34
[8 empty] | Costo Unitario por m2 : | 13.98
Partida | 03.08.10 |  | PINTURA SATINADA EN FONDO DE ESCALERA |  |  |  | Rend: |  | 50.0000 m2/DIA
| Código | Descripción Insumo |  | Unidad | Cuadrilla | Cantidad | Precio |  | Parcial
Mano de Obra
| 47 00007 | OPERARIO |  | HH | 1 | 0.16 | 24.79 |  | 3.97
| 47 00009 | PEON |  | HH | 1 | 0.16 | 17.71 |  | 2.83
6.8
Materiales
| 00 07094 | PINTURA SATINADO |  | gln |  | 0.044 | 78 |  | 3.43
| 43 00025 | LIJA PARA MADERA |  | UND |  | 0.2 | 1.6 |  | 0.32
| 43 00020 | MADERA TORNILLO |  | P2 |  | 0.4 | 6.01 |  | 2.4
| 54 00064 | SELLADOR BLANCO PARA MUROS |  | GLN |  | 0.035 | 19.8 |  | 0.69
6.84
Equipo
| 37 00004 | HERRAMIENTAS MANUALES |  | %MO |  | 5 | 6.8 |  | 0.34
0.34
[8 empty] | Costo Unitario por m2 : | 13.98
Partida | 04.01.01.01 |  | INODORO TANQUE BAJO DE CERÁMICA VITRIFICADA BLANCO |  |  |  | Rend: |  | 3.0000 und/DIA
| Código | Descripción Insumo |  | Unidad | Cuadrilla | Cantidad | Precio |  | Parcial
Materiales
| 00 07095 | INODORO TANQUE BAJO BLANCO INC. ACCESORIOS |  | und |  | 1 | 254.6 |  | 254.6
254.6
[8 empty] | Costo Unitario por und : | 254.6
Partida | 04.01.01.02 |  | LAVADERO DE ACERO INOXIDABLE 1 POZA CON 2 ESCURRIDORES |  |  |  | Rend: |  | 3.0000 und/DIA
| Código | Descripción Insumo |  | Unidad | Cuadrilla | Cantidad | Precio |  | Parcial
Materiales
| 00 07096 | LAVADERO DE ACERO INOXIDABLE 21"x56" 1 POZA C/2 ESCURRIDORES INC. ACCESORIOS |  | und |  | 1 | 203.5 |  | 203.5
203.5
[8 empty] | Costo Unitario por und : | 203.5
Partida | 04.01.02.01 |  | LLAVE DE LAVATORIO TEMPORIZADA, CROMADA |  |  |  | Rend: |  | 9.0000 und/DIA
| Código | Descripción Insumo |  | Unidad | Cuadrilla | Cantidad | Precio |  | Parcial
Materiales
| 00 07097 | LLAVE DE LAVATORIO TEMPORIZADA, CROMADA 1/2" |  | und |  | 1 | 204.9 |  | 204.9
204.9
[8 empty] | Costo Unitario por und : | 204.9
Partida | 04.01.02.02 |  | SOPORTE PORTA PAPEL HIGIENICO CROMADO |  |  |  | Rend: |  | 16.0000 und/DIA
| Código | Descripción Insumo |  | Unidad | Cuadrilla | Cantidad | Precio |  | Parcial
Materiales
| 00 07098 | SOPORTE PORTA PAPEL HIGIENICO CROMADO |  | und |  | 1 | 60.39 |  | 60.39
60.39
[8 empty] | Costo Unitario por und : | 60.39
Partida | 04.01.02.03 |  | TACHO DE ACERO INOXIDABLE DE 7L, CON TAPA Y SISTEMA PEDAL |  |  |  | Rend: |  | 100.0000 und/DIA
| Código | Descripción Insumo |  | Unidad | Cuadrilla | Cantidad | Precio |  | Parcial
Materiales
| 00 07099 | TACHO DE ACERO INOXIDABLE DE 7L, CON TAPA Y SISTEMA PEDAL |  | und |  | 1 | 65.89 |  | 65.89
65.89
[8 empty] | Costo Unitario por und : | 65.89
Partida | 04.01.02.04 |  | DOSIFICADOR DE JABON AUTOMATICO CROMADO-EMPOTRADO |  |  |  | Rend: |  | 9.0000 und/DIA
| Código | Descripción Insumo |  | Unidad | Cuadrilla | Cantidad | Precio |  | Parcial
Materiales
| 00 07100 | DOSIFICADOR DE JABON AUTOMATICO CROMADO |  | und |  | 1 | 163.9 |  | 163.9
163.9
[8 empty] | Costo Unitario por und : | 163.9
Partida | 04.01.02.05 |  | BARRA DE SEGURIDAD DE ACERO INOXIDABLE, L = 0.90m |  |  |  | Rend: |  | 10.0000 und/DIA
| Código | Descripción Insumo |  | Unidad | Cuadrilla | Cantidad | Precio |  | Parcial
Materiales
| 00 07101 | BARRA DE SEGURIDAD DE ACERO INOXIDABLE, L = 0.90m |  | und |  | 1 | 133.6 |  | 133.6
133.6
[8 empty] | Costo Unitario por und : | 133.6
Partida | 04.01.02.06 |  | PORTA JABON CROMADO, ADOSADO |  |  |  | Rend: |  | 30.0000 und/DIA
| Código | Descripción Insumo |  | Unidad | Cuadrilla | Cantidad | Precio |  | Parcial
Materiales
| 00 07102 | PORTA JABON CROMADO, ADOSADO |  | und |  | 1 | 43.88 |  | 43.88
43.88
[8 empty] | Costo Unitario por und : | 43.88
Partida | 04.01.02.07 |  | ESPEJO BISELADO DE 0.45 x 0.75 m, e=4mm |  |  |  | Rend: |  | 8.0000 und/DIA
| Código | Descripción Insumo |  | Unidad | Cuadrilla | Cantidad | Precio |  | Parcial
Materiales
| 00 07103 | ESPEJO DE CANTOS BISELADOS 0.45 x 0.75m, e=4mm |  | und |  | 1 | 87.89 |  | 87.89
| 00 07104 | TABLERO MDF LIVIANO 2.14 x 2.44m, e=4mm |  | pln |  | 0.0506 | 40.59 |  | 2.05
89.94
[8 empty] | Costo Unitario por und : | 89.94
Partida | 04.01.03.01 |  | INSTALACION DE APARATOS SANITARIOS |  |  |  | Rend: |  | 2.5000 und/DIA
| Código | Descripción Insumo |  | Unidad | Cuadrilla | Cantidad | Precio |  | Parcial
Mano de Obra
| 47 00007 | OPERARIO |  | HH | 1 | 3.2 | 24.79 |  | 79.33
| 47 00009 | PEON |  | HH | 1 | 3.2 | 17.71 |  | 56.67
136
Equipo
| 37 00004 | HERRAMIENTAS MANUALES |  | %MO |  | 3 | 136 |  | 4.08
4.08
[8 empty] | Costo Unitario por und : | 140.08
Partida | 04.01.04.01 |  | INSTALACION DE ACCESORIOS SANITARIOS |  |  |  | Rend: |  | 9.0000 und/DIA
| Código | Descripción Insumo |  | Unidad | Cuadrilla | Cantidad | Precio |  | Parcial
Mano de Obra
| 47 00007 | OPERARIO |  | HH | 1 | 0.8889 | 24.79 |  | 22.04
| 47 00009 | PEON |  | HH | 1 | 0.8889 | 17.71 |  | 15.74
37.78
Equipo
| 37 00004 | HERRAMIENTAS MANUALES |  | %MO |  | 3 | 37.78 |  | 1.13
1.13
[8 empty] | Costo Unitario por und : | 38.91
Partida | 04.02.01.01 |  | SALIDA DE AGUA FRIA CON TUBERÍA DE PVC SAP C-10 Ø 1/2" |  |  |  | Rend: |  | 4.0000 pto/DIA
| Código | Descripción Insumo |  | Unidad | Cuadrilla | Cantidad | Precio |  | Parcial
Mano de Obra
| 47 00007 | OPERARIO |  | HH | 1 | 2 | 24.79 |  | 49.58
| 47 00009 | PEON |  | HH | 1 | 2 | 17.71 |  | 35.42
85
Materiales
| 00 07106 | CODO PVC CLASE 10 SP DE 1/2" x 90° |  | und |  | 1 | 1.1 |  | 1.1
| 00 07105 | TUBO PVC CLASE 10 SP DE 1/2" x 5m |  | m |  | 1 | 1.72 |  | 1.72
| 30 00317 | PEGAMENTO PARA TUBERIA PVC |  | GLN |  | 0.0312 | 183.16 |  | 5.71
| 72 00490 | CINTA TEFLON |  | M |  | 1.8 | 0.08 |  | 0.14
8.67
Equipo
| 37 00004 | HERRAMIENTAS MANUALES |  | %MO |  | 3 | 85 |  | 2.55
2.55
[8 empty] | Costo Unitario por pto : | 96.22
Partida | 04.02.02.01 |  | TUBERIA DE PVC C-10 Ø 1/2" SP |  |  |  | Rend: |  | 32.0000 m/DIA
| Código | Descripción Insumo |  | Unidad | Cuadrilla | Cantidad | Precio |  | Parcial
Mano de Obra
| 47 00007 | OPERARIO |  | HH | 1 | 0.25 | 24.79 |  | 6.2
| 47 00009 | PEON |  | HH | 1 | 0.25 | 17.71 |  | 4.43
10.63
Materiales
| 00 07105 | TUBO PVC CLASE 10 SP DE 1/2" x 5m |  | m |  | 1.03 | 1.72 |  | 1.77
| 30 00317 | PEGAMENTO PARA TUBERIA PVC |  | GLN |  | 0.01 | 183.16 |  | 1.83
3.6
Equipo
| 37 00004 | HERRAMIENTAS MANUALES |  | %MO |  | 3 | 10.63 |  | 0.32
0.32
[8 empty] | Costo Unitario por m : | 14.55
Partida | 04.02.02.02 |  | TUBERIA DE PVC C-10 Ø 3/4" SP |  |  |  | Rend: |  | 32.0000 m/DIA
| Código | Descripción Insumo |  | Unidad | Cuadrilla | Cantidad | Precio |  | Parcial
Mano de Obra
| 47 00007 | OPERARIO |  | HH | 1 | 0.25 | 24.79 |  | 6.2
| 47 00009 | PEON |  | HH | 1 | 0.25 | 17.71 |  | 4.43
10.63
Materiales
| 00 07107 | TUBO PVC CLASE 10 SP DE 3/4" x 5m |  | m |  | 1.03 | 2.66 |  | 2.74
| 30 00317 | PEGAMENTO PARA TUBERIA PVC |  | GLN |  | 0.01 | 183.16 |  | 1.83
4.57
Equipo
| 37 00004 | HERRAMIENTAS MANUALES |  | %MO |  | 3 | 10.63 |  | 0.32
0.32
[8 empty] | Costo Unitario por m : | 15.52
Partida | 04.02.02.03 |  | TUBERIA DE PVC C-10 Ø 1" SP |  |  |  | Rend: |  | 32.0000 m/DIA
| Código | Descripción Insumo |  | Unidad | Cuadrilla | Cantidad | Precio |  | Parcial
Mano de Obra
| 47 00007 | OPERARIO |  | HH | 1 | 0.25 | 24.79 |  | 6.2
| 47 00009 | PEON |  | HH | 1 | 0.25 | 17.71 |  | 4.43
10.63
Materiales
| 00 07108 | TUBO PVC CLASE 10 SP DE 1" x 5m |  | m |  | 1.03 | 3.8 |  | 3.91
| 30 00317 | PEGAMENTO PARA TUBERIA PVC |  | GLN |  | 0.01 | 183.16 |  | 1.83
5.74
Equipo
| 37 00004 | HERRAMIENTAS MANUALES |  | %MO |  | 3 | 10.63 |  | 0.32
0.32
[8 empty] | Costo Unitario por m : | 16.69
Partida | 04.02.02.04 |  | TUBERIA DE PVC C-10 Ø 1 1/2" SP |  |  |  | Rend: |  | 32.0000 m/DIA
| Código | Descripción Insumo |  | Unidad | Cuadrilla | Cantidad | Precio |  | Parcial
Mano de Obra
| 47 00007 | OPERARIO |  | HH | 1 | 0.25 | 24.79 |  | 6.2
| 47 00009 | PEON |  | HH | 1 | 0.25 | 17.71 |  | 4.43
10.63
Materiales
| 00 07109 | TUBO PVC CLASE 10 SP DE 1 1/2" x 5m |  | m |  | 1.03 | 6.36 |  | 6.55
| 30 00317 | PEGAMENTO PARA TUBERIA PVC |  | GLN |  | 0.01 | 183.16 |  | 1.83
8.38
Equipo
| 37 00004 | HERRAMIENTAS MANUALES |  | %MO |  | 3 | 10.63 |  | 0.32
0.32
[8 empty] | Costo Unitario por m : | 19.33
Partida | 04.02.02.05 |  | TUBERIA DE PVC C-10 Ø 2" SP |  |  |  | Rend: |  | 32.0000 m/DIA
| Código | Descripción Insumo |  | Unidad | Cuadrilla | Cantidad | Precio |  | Parcial
Mano de Obra
| 47 00007 | OPERARIO |  | HH | 1 | 0.25 | 24.79 |  | 6.2
| 47 00009 | PEON |  | HH | 1 | 0.25 | 17.71 |  | 4.43
10.63
Materiales
| 00 07110 | TUBO PVC CLASE 10 SP DE 2" x 5m |  | m |  | 1.03 | 9.99 |  | 10.29
| 30 00317 | PEGAMENTO PARA TUBERIA PVC |  | GLN |  | 0.01 | 183.16 |  | 1.83
12.12
Equipo
| 37 00004 | HERRAMIENTAS MANUALES |  | %MO |  | 3 | 10.63 |  | 0.32
0.32
[8 empty] | Costo Unitario por m : | 23.07
Partida | 04.02.03.01 |  | CODO DE PVC Ø 1/2" x 90° SP |  |  |  | Rend: |  | 30.0000 und/DIA
| Código | Descripción Insumo |  | Unidad | Cuadrilla | Cantidad | Precio |  | Parcial
Mano de Obra
| 47 00007 | OPERARIO |  | HH | 1 | 0.2667 | 24.79 |  | 6.61
| 47 00009 | PEON |  | HH | 1 | 0.2667 | 17.71 |  | 4.72
11.33
Materiales
| 00 07106 | CODO PVC CLASE 10 SP DE 1/2" x 90° |  | und |  | 1 | 1.1 |  | 1.1
| 30 00317 | PEGAMENTO PARA TUBERIA PVC |  | GLN |  | 0.0156 | 183.16 |  | 2.86
3.96
Equipo
| 37 00004 | HERRAMIENTAS MANUALES |  | %MO |  | 3 | 11.33 |  | 0.34
0.34
[8 empty] | Costo Unitario por und : | 15.63
Partida | 04.02.03.02 |  | CODO DE PVC Ø 3/4" x 90° SP |  |  |  | Rend: |  | 30.0000 und/DIA
| Código | Descripción Insumo |  | Unidad | Cuadrilla | Cantidad | Precio |  | Parcial
Mano de Obra
| 47 00007 | OPERARIO |  | HH | 1 | 0.2667 | 24.79 |  | 6.61
| 47 00009 | PEON |  | HH | 1 | 0.2667 | 17.71 |  | 4.72
11.33
Materiales
| 00 07111 | CODO PVC CLASE 10 SP DE 3/4" x 90° |  | und |  | 1 | 1.9 |  | 1.9
| 30 00317 | PEGAMENTO PARA TUBERIA PVC |  | GLN |  | 0.0156 | 183.16 |  | 2.86
4.76
Equipo
| 37 00004 | HERRAMIENTAS MANUALES |  | %MO |  | 3 | 11.33 |  | 0.34
0.34
[8 empty] | Costo Unitario por und : | 16.43
Partida | 04.02.03.03 |  | CODO DE PVC Ø 1" x 90° SP |  |  |  | Rend: |  | 30.0000 und/DIA
| Código | Descripción Insumo |  | Unidad | Cuadrilla | Cantidad | Precio |  | Parcial
Mano de Obra
| 47 00007 | OPERARIO |  | HH | 1 | 0.2667 | 24.79 |  | 6.61
| 47 00009 | PEON |  | HH | 1 | 0.2667 | 17.71 |  | 4.72
11.33
Materiales
| 00 07112 | CODO PVC CLASE 10 SP DE 1" x 90° |  | und |  | 1 | 3.2 |  | 3.2
| 30 00317 | PEGAMENTO PARA TUBERIA PVC |  | GLN |  | 0.0156 | 183.16 |  | 2.86
6.06
Equipo
| 37 00004 | HERRAMIENTAS MANUALES |  | %MO |  | 3 | 11.33 |  | 0.34
0.34
[8 empty] | Costo Unitario por und : | 17.73
Partida | 04.02.03.04 |  | CODO DE F°G° Ø 2" x 90° |  |  |  | Rend: |  | 30.0000 und/DIA
| Código | Descripción Insumo |  | Unidad | Cuadrilla | Cantidad | Precio |  | Parcial
Mano de Obra
| 47 00007 | OPERARIO |  | HH | 1 | 0.2667 | 24.79 |  | 6.61
| 47 00009 | PEON |  | HH | 1 | 0.2667 | 17.71 |  | 4.72
11.33
Materiales
| 00 07113 | CODO DE F°G° Ø 2" x 90° |  | und |  | 1 | 9 |  | 9
| 30 00317 | PEGAMENTO PARA TUBERIA PVC |  | GLN |  | 0.0156 | 183.16 |  | 2.86
11.86
Equipo
| 37 00004 | HERRAMIENTAS MANUALES |  | %MO |  | 3 | 11.33 |  | 0.34
0.34
[8 empty] | Costo Unitario por und : | 23.53
Partida | 04.02.03.05 |  | TEE DE PVC Ø 1/2" SP |  |  |  | Rend: |  | 30.0000 und/DIA
| Código | Descripción Insumo |  | Unidad | Cuadrilla | Cantidad | Precio |  | Parcial
Mano de Obra
| 47 00007 | OPERARIO |  | HH | 1 | 0.2667 | 24.79 |  | 6.61
| 47 00009 | PEON |  | HH | 1 | 0.2667 | 17.71 |  | 4.72
11.33
Materiales
| 00 07114 | TEE PVC DE 1/2" SP |  | und |  | 1 | 1.6 |  | 1.6
| 30 00317 | PEGAMENTO PARA TUBERIA PVC |  | GLN |  | 0.0156 | 183.16 |  | 2.86
4.46
Equipo
| 37 00004 | HERRAMIENTAS MANUALES |  | %MO |  | 3 | 11.33 |  | 0.34
0.34
[8 empty] | Costo Unitario por und : | 16.13
Partida | 04.02.03.06 |  | TEE DE PVC Ø 3/4" SP |  |  |  | Rend: |  | 30.0000 und/DIA
| Código | Descripción Insumo |  | Unidad | Cuadrilla | Cantidad | Precio |  | Parcial
Mano de Obra
| 47 00007 | OPERARIO |  | HH | 1 | 0.2667 | 24.79 |  | 6.61
| 47 00009 | PEON |  | HH | 1 | 0.2667 | 17.71 |  | 4.72
11.33
Materiales
| 00 07115 | TEE PVC DE 3/4" SP |  | und |  | 1 | 2.5 |  | 2.5
| 30 00317 | PEGAMENTO PARA TUBERIA PVC |  | GLN |  | 0.0156 | 183.16 |  | 2.86
5.36
Equipo
| 37 00004 | HERRAMIENTAS MANUALES |  | %MO |  | 3 | 11.33 |  | 0.34
0.34
[8 empty] | Costo Unitario por und : | 17.03
Partida | 04.02.03.07 |  | REDUCCION DE PVC Ø 3/4" A 1/2" SP |  |  |  | Rend: |  | 30.0000 und/DIA
| Código | Descripción Insumo |  | Unidad | Cuadrilla | Cantidad | Precio |  | Parcial
Mano de Obra
| 47 00007 | OPERARIO |  | HH | 1 | 0.2667 | 24.79 |  | 6.61
| 47 00009 | PEON |  | HH | 1 | 0.2667 | 17.71 |  | 4.72
11.33
Materiales
| 00 07116 | REDUCCIÓN DE PVC Ø 3/4" A 1/2" SP |  | und |  | 1 | 1.3 |  | 1.3
| 30 00317 | PEGAMENTO PARA TUBERIA PVC |  | GLN |  | 0.0156 | 183.16 |  | 2.86
4.16
Equipo
| 37 00004 | HERRAMIENTAS MANUALES |  | %MO |  | 3 | 11.33 |  | 0.34
0.34
[8 empty] | Costo Unitario por und : | 15.83
Partida | 04.02.03.08 |  | REDUCCION DE PVC Ø 1" A 3/4" SP |  |  |  | Rend: |  | 30.0000 und/DIA
| Código | Descripción Insumo |  | Unidad | Cuadrilla | Cantidad | Precio |  | Parcial
Mano de Obra
| 47 00007 | OPERARIO |  | HH | 1 | 0.2667 | 24.79 |  | 6.61
| 47 00009 | PEON |  | HH | 1 | 0.2667 | 17.71 |  | 4.72
11.33
Materiales
| 00 07117 | REDUCCIÓN DE PVC Ø 1" A 3/4" SP |  | und |  | 1 | 1.4 |  | 1.4
| 30 00317 | PEGAMENTO PARA TUBERIA PVC |  | GLN |  | 0.0156 | 183.16 |  | 2.86
4.26
Equipo
| 37 00004 | HERRAMIENTAS MANUALES |  | %MO |  | 3 | 11.33 |  | 0.34
0.34
[8 empty] | Costo Unitario por und : | 15.93
Partida | 04.02.04.01 |  | VALVULA COMPUERTA DE BRONCE Ø 1/2" |  |  |  | Rend: |  | 6.0000 pza/DIA
| Código | Descripción Insumo |  | Unidad | Cuadrilla | Cantidad | Precio |  | Parcial
Mano de Obra
| 47 00007 | OPERARIO |  | HH | 1 | 1.3333 | 24.79 |  | 33.05
| 47 00009 | PEON |  | HH | 1 | 1.3333 | 17.71 |  | 23.61
56.66
Materiales
| 00 07119 | NIPLE DE F° G° DE 1/2" x 1 1/2" |  | und |  | 2 | 1.5 |  | 3
| 00 07118 | UNION UNIVERSAL DE F°G° Ø 1/2" |  | und |  | 2 | 5.61 |  | 11.22
| 00 07120 | VALVULA COMPUERTA DE BRONCE Ø 1/2" |  | und |  | 1 | 22.8 |  | 22.8
| 72 00490 | CINTA TEFLON |  | M |  | 1.5 | 0.08 |  | 0.12
37.14
Equipo
| 37 00004 | HERRAMIENTAS MANUALES |  | %MO |  | 3 | 56.66 |  | 1.7
1.7
[8 empty] | Costo Unitario por pza : | 95.5
Partida | 04.02.04.02 |  | VALVULA COMPUERTA DE BRONCE Ø 1" |  |  |  | Rend: |  | 6.0000 pza/DIA
| Código | Descripción Insumo |  | Unidad | Cuadrilla | Cantidad | Precio |  | Parcial
Mano de Obra
| 47 00007 | OPERARIO |  | HH | 1 | 1.3333 | 24.79 |  | 33.05
| 47 00009 | PEON |  | HH | 1 | 1.3333 | 17.71 |  | 23.61
56.66
Materiales
| 00 07122 | NIPLE DE F° G° DE 1" x 1 1/2" |  | und |  | 2 | 2.19 |  | 4.38
| 00 07121 | UNION UNIVERSAL DE F°G° Ø 1" |  | und |  | 2 | 8 |  | 16
| 00 07123 | VALVULA COMPUERTA DE BRONCE Ø 1" |  | und |  | 1 | 42.1 |  | 42.1
| 72 00490 | CINTA TEFLON |  | M |  | 1.5 | 0.08 |  | 0.12
62.6
Equipo
| 37 00004 | HERRAMIENTAS MANUALES |  | %MO |  | 3 | 56.66 |  | 1.7
1.7
[8 empty] | Costo Unitario por pza : | 120.96
Partida | 04.03.01.01 |  | CANALETA METALICA DE EVACUACION DE AGUAS PLUVIALES |  |  |  | Rend: |  | 40.0000 m/DIA
| Código | Descripción Insumo |  | Unidad | Cuadrilla | Cantidad | Precio |  | Parcial
Mano de Obra
| 47 00007 | OPERARIO |  | HH | 1 | 0.2 | 24.79 |  | 4.96
| 47 00009 | PEON |  | HH | 1 | 0.2 | 17.71 |  | 3.54
8.5
Materiales
| 00 07126 | PLANCHA GALVANIZADA DE 1/27" (1.0mm) |  | und |  | 0.362 | 79.38 |  | 28.74
| 00 07125 | PLATINA DE ACERO 3/8" x 1" |  | m |  | 1 | 8.89 |  | 8.89
| 00 07124 | TORNILLOS DE FIJACIÓN 1" |  | und |  | 1 | 0.17 |  | 0.17
37.8
Equipo
| 37 00004 | HERRAMIENTAS MANUALES |  | %MO |  | 3 | 8.5 |  | 0.26
0.26
[8 empty] | Costo Unitario por m : | 46.56
Partida | 04.03.01.02 |  | CANAL DE CONCRETO EN TECHO CON IMPERMEABILIZANTE |  |  |  | Rend: |  | 7.0000 m/DIA
| Código | Descripción Insumo |  | Unidad | Cuadrilla | Cantidad | Precio |  | Parcial
Mano de Obra
| 47 00007 | OPERARIO |  | HH | 1 | 1.1429 | 24.79 |  | 28.33
| 47 00008 | OFICIAL |  | HH | 1 | 1.1429 | 19.59 |  | 22.39
| 47 00009 | PEON |  | HH | 1 | 1.1429 | 17.71 |  | 20.24
70.96
Materiales
| 00 07060 | ALAMBRE NEGRO RECOCIDO N°16 |  | kg |  | 0.0313 | 4 |  | 0.13
| 00 07057 | ALAMBRE NEGRO RECOCIDO N°8 |  | kg |  | 0.0425 | 4 |  | 0.17
| 00 06993 | CEMENTO PORTLAND TIPO I |  | BOL |  | 0.2575 | 24 |  | 6.18
| 00 07127 | IMPERMEABILIZANTE EN POLVO PARA CONCRETO (BOLSA x 1Kg) |  | BOL |  | 0.2575 | 6.16 |  | 1.59
| 04 00033 | ARENA FINA |  | M3 |  | 0.0023 | 80 |  | 0.18
| 04 00029 | ARENA GRUESA |  | M3 |  | 0.0112 | 60 |  | 0.67
| 05 00002 | AGUA |  | M3 |  | 0.005 | 5 |  | 0.03
| 05 00099 | PIEDRA CHANCADA DE 1/2" |  | M3 |  | 0.0121 | 60 |  | 0.73
| 43 00034 | MADERA CEDRO |  | P2 |  | 0.005 | 6.01 |  | 0.03
| 43 00020 | MADERA TORNILLO |  | P2 |  | 0.545 | 6.01 |  | 3.28
12.99
Equipo
| 00 06994 | VIBRADOR DE CONCRETO Ø 1 3/4", 4 HP |  | hm | 0.09 | 0.1029 | 6.88 |  | 0.71
| 37 00004 | HERRAMIENTAS MANUALES |  | %MO |  | 3 | 70.96 |  | 2.13
| 48 04103 | MEZCLADORA DE CONCRETO DE 11 P3-18 HP |  | HM | 0.09 | 0.1029 | 8 |  | 0.82
3.66
[8 empty] | Costo Unitario por m : | 87.61
Partida | 04.03.01.03 |  | CANAL DE CONCRETO CON FIBRAS DE ACERO EN TECHO A=30cm, H=30cm, E=10cm |  |  |  | Rend: |  | 5.0000 m/DIA
| Código | Descripción Insumo |  | Unidad | Cuadrilla | Cantidad | Precio |  | Parcial
Mano de Obra
| 47 00007 | OPERARIO |  | HH | 1 | 1.6 | 24.79 |  | 39.66
| 47 00008 | OFICIAL |  | HH | 1 | 1.6 | 19.59 |  | 31.34
| 47 00009 | PEON |  | HH | 1 | 1.6 | 17.71 |  | 28.34
99.34
Materiales
| 00 07060 | ALAMBRE NEGRO RECOCIDO N°16 |  | kg |  | 0.125 | 4 |  | 0.5
| 00 07057 | ALAMBRE NEGRO RECOCIDO N°8 |  | kg |  | 0.17 | 4 |  | 0.68
| 00 06993 | CEMENTO PORTLAND TIPO I |  | BOL |  | 1.03 | 24 |  | 24.72
| 00 07128 | FIBRAS DE ACERO (saco de 20 kg) |  | und |  | 0.1733 | 66 |  | 11.44
| 00 07127 | IMPERMEABILIZANTE EN POLVO PARA CONCRETO (BOLSA x 1Kg) |  | BOL |  | 1.03 | 6.16 |  | 6.34
| 00 07129 | PLANCHA DE ACERO LAC 2.0x1200X2400mm |  | pln |  | 0.5156 | 128.94 |  | 66.48
| 04 00033 | ARENA FINA |  | M3 |  | 0.009 | 80 |  | 0.72
| 04 00029 | ARENA GRUESA |  | M3 |  | 0.0447 | 60 |  | 2.68
| 05 00002 | AGUA |  | M3 |  | 0.02 | 5 |  | 0.1
| 05 00099 | PIEDRA CHANCADA DE 1/2" |  | M3 |  | 0.0482 | 60 |  | 2.89
| 43 00034 | MADERA CEDRO |  | P2 |  | 0.02 | 6.01 |  | 0.12
| 43 00020 | MADERA TORNILLO |  | P2 |  | 2.18 | 6.01 |  | 13.1
129.77
Equipo
| 00 06994 | VIBRADOR DE CONCRETO Ø 1 3/4", 4 HP |  | hm | 0.09 | 0.144 | 6.88 |  | 0.99
| 37 00004 | HERRAMIENTAS MANUALES |  | %MO |  | 3 | 99.34 |  | 2.98
| 48 04103 | MEZCLADORA DE CONCRETO DE 11 P3-18 HP |  | HM | 0.09 | 0.144 | 8 |  | 1.15
5.12
[8 empty] | Costo Unitario por m : | 234.23
Partida | 04.03.01.04 |  | MONTANTE DE TUB. PVC SAP C-10 Ø 3" ADOSADA |  |  |  | Rend: |  | 20.0000 m/DIA
| Código | Descripción Insumo |  | Unidad | Cuadrilla | Cantidad | Precio |  | Parcial
Mano de Obra
| 47 00007 | OPERARIO |  | HH | 1 | 0.4 | 24.79 |  | 9.92
| 47 00009 | PEON |  | HH | 2 | 0.8 | 17.71 |  | 14.17
24.09
Materiales
| 00 07130 | ABRAZADERA PARA TUBO DOS OREJAS 3" |  | und |  | 1.3333 | 14.9 |  | 19.87
| 00 07131 | TUBO PVC SAP 3" X 5 M |  | m |  | 1.03 | 18.94 |  | 19.51
| 30 00317 | PEGAMENTO PARA TUBERIA PVC |  | GLN |  | 0.002 | 183.16 |  | 0.37
39.75
Equipo
| 37 00004 | HERRAMIENTAS MANUALES |  | %MO |  | 3 | 24.09 |  | 0.72
0.72
[8 empty] | Costo Unitario por m : | 64.56
Partida | 04.03.01.05 |  | COLUMNETAS DE CONCRETO f'c=175 Kg/cm2 PARA BAJANTES |  |  |  | Rend: |  | 8.0000 und/DIA
| Código | Descripción Insumo |  | Unidad | Cuadrilla | Cantidad | Precio |  | Parcial
Mano de Obra
| 47 00007 | OPERARIO |  | HH | 1 | 1 | 24.79 |  | 24.79
| 47 00008 | OFICIAL |  | HH | 1 | 1 | 19.59 |  | 19.59
| 47 00009 | PEON |  | HH | 5 | 5 | 17.71 |  | 88.55
| 47 00112 | OPERADOR DE EQUIPO LIVIANO |  | HH | 1.5 | 1.5 | 24.79 |  | 37.19
170.12
Materiales
| 00 07061 | ACERO CORRUGADO FÝ=4200KG/CM2 GRADO 60 |  | kg |  | 11.06 | 3.19 |  | 35.28
| 00 07057 | ALAMBRE NEGRO RECOCIDO N°8 |  | kg |  | 0.45 | 4 |  | 1.8
| 00 06993 | CEMENTO PORTLAND TIPO I |  | BOL |  | 1.0025 | 24 |  | 24.06
| 02 00022 | CLAVOS CON CABEZA DE 2 1/2", 3", 4" |  | KG |  | 0.255 | 4 |  | 1.02
| 04 00029 | ARENA GRUESA |  | M3 |  | 0.065 | 60 |  | 3.9
| 05 00002 | AGUA |  | M3 |  | 0.023 | 5 |  | 0.12
| 05 00099 | PIEDRA CHANCADA DE 1/2" |  | M3 |  | 0.0713 | 60 |  | 4.28
| 43 00020 | MADERA TORNILLO |  | P2 |  | 6.375 | 6.01 |  | 38.31
108.77
Equipo
| 00 06994 | VIBRADOR DE CONCRETO Ø 1 3/4", 4 HP |  | hm | 0.3 | 0.3 | 6.88 |  | 2.06
| 00 07062 | WINCHE ELECTRICO 3.6 HP DE DOS BALDES |  | hm | 0.3 | 0.3 | 21.25 |  | 6.38
| 37 00004 | HERRAMIENTAS MANUALES |  | %MO |  | 3 | 170.12 |  | 5.1
| 48 04103 | MEZCLADORA DE CONCRETO DE 11 P3-18 HP |  | HM | 0.3 | 0.3 | 8 |  | 2.4
15.94
[8 empty] | Costo Unitario por und : | 294.83
Partida | 04.03.02.01 |  | CANAL DE CONCRETO EN PISO A=30CM H=VARIABLE, E=15cm |  |  |  | Rend: |  | 7.0000 m/DIA
| Código | Descripción Insumo |  | Unidad | Cuadrilla | Cantidad | Precio |  | Parcial
Mano de Obra
| 47 00007 | OPERARIO |  | HH | 1 | 1.1429 | 24.79 |  | 28.33
| 47 00008 | OFICIAL |  | HH | 1 | 1.1429 | 19.59 |  | 22.39
| 47 00009 | PEON |  | HH | 0.5 | 0.5714 | 17.71 |  | 10.12
| 47 00112 | OPERADOR DE EQUIPO LIVIANO |  | HH | 0.02 | 0.0229 | 24.79 |  | 0.57
61.41
Materiales
| 00 07060 | ALAMBRE NEGRO RECOCIDO N°16 |  | kg |  | 0.1 | 4 |  | 0.4
| 00 06993 | CEMENTO PORTLAND TIPO I |  | BOL |  | 1.3233 | 24 |  | 31.76
| 02 00022 | CLAVOS CON CABEZA DE 2 1/2", 3", 4" |  | KG |  | 0.1 | 4 |  | 0.4
| 04 00029 | ARENA GRUESA |  | M3 |  | 0.0858 | 60 |  | 5.15
| 05 00002 | AGUA |  | M3 |  | 0.0304 | 5 |  | 0.15
| 05 00099 | PIEDRA CHANCADA DE 1/2" |  | M3 |  | 0.094 | 60 |  | 5.64
| 43 00020 | MADERA TORNILLO |  | P2 |  | 4.1875 | 6.01 |  | 25.17
68.67
Equipo
| 00 06994 | VIBRADOR DE CONCRETO Ø 1 3/4", 4 HP |  | hm | 0.1 | 0.1143 | 6.88 |  | 0.79
| 37 00004 | HERRAMIENTAS MANUALES |  | %MO |  | 3 | 61.41 |  | 1.84
| 48 04103 | MEZCLADORA DE CONCRETO DE 11 P3-18 HP |  | HM | 0.1 | 0.1143 | 8 |  | 0.91
3.54
[8 empty] | Costo Unitario por m : | 133.62
Partida | 04.03.02.02 |  | REJILLA METALICA TIPO III A=70cm |  |  |  | Rend: |  | 20.0000 m/DIA
| Código | Descripción Insumo |  | Unidad | Cuadrilla | Cantidad | Precio |  | Parcial
Mano de Obra
| 47 00007 | OPERARIO |  | HH | 1 | 0.4 | 24.79 |  | 9.92
| 47 00008 | OFICIAL |  | HH | 1 | 0.4 | 19.59 |  | 7.84
| 47 00009 | PEON |  | HH | 0.5 | 0.2 | 17.71 |  | 3.54
21.3
Materiales
| 00 07133 | ANGULAR DE 1 1/4"x1 1/4", e=2mm |  | m |  | 2.1 | 14.02 |  | 29.44
| 00 07132 | PLATINA DE ACERO DE 1" x 1/4" |  | m |  | 25.67 | 3.56 |  | 91.39
| 00 07087 | SOLDADURA CELLOCORD 6011 |  | kg |  | 0.5 | 15.29 |  | 7.65
128.48
Equipo
| 37 00004 | HERRAMIENTAS MANUALES |  | %MO |  | 3 | 21.3 |  | 0.64
| 48 00708 | SOLDADORA |  | HM | 1 | 0.4 | 30 |  | 12
12.64
[8 empty] | Costo Unitario por m : | 162.42
Partida | 04.03.02.03 |  | RED COLECTORA TUBERÍA PVC UF Ø DE 12" INC/EXCAVACIÓN Y RELLENO |  |  |  | Rend: |  | 7.0000 m/DIA
| Código | Descripción Insumo |  | Unidad | Cuadrilla | Cantidad | Precio |  | Parcial
Mano de Obra
| 47 00007 | OPERARIO |  | HH | 1 | 1.1429 | 24.79 |  | 28.33
| 47 00009 | PEON |  | HH | 2 | 2.2857 | 17.71 |  | 40.48
68.81
Materiales
| 00 07134 | TUBO PVC UF Ø 12" |  | m |  | 1.03 | 195.7 |  | 201.57
| 04 00033 | ARENA FINA |  | M3 |  | 0.078 | 80 |  | 6.24
| 30 00317 | PEGAMENTO PARA TUBERIA PVC |  | GLN |  | 0.012 | 183.16 |  | 2.2
210.01
Equipo
| 37 00004 | HERRAMIENTAS MANUALES |  | %MO |  | 5 | 68.81 |  | 3.44
3.44
[8 empty] | Costo Unitario por m : | 282.26
Partida | 04.03.03.01 |  | SUMIDERO SIFONICO DE ACERO INOXIDABLE |  |  |  | Rend: |  | 4.0000 und/DIA
| Código | Descripción Insumo |  | Unidad | Cuadrilla | Cantidad | Precio |  | Parcial
Mano de Obra
| 47 00007 | OPERARIO |  | HH | 1 | 2 | 24.79 |  | 49.58
| 47 00009 | PEON |  | HH | 1 | 2 | 17.71 |  | 35.42
85
Materiales
| 00 07135 | SUMIDERO SIFONICO DE ACERO INOXIDABLE |  | und |  | 1 | 241.99 |  | 241.99
241.99
Equipo
| 37 00004 | HERRAMIENTAS MANUALES |  | %MO |  | 3 | 85 |  | 2.55
2.55
[8 empty] | Costo Unitario por und : | 329.54
Partida | 04.03.03.02 |  | ABRAZADERA DE FIJACION DE MONTANTE TUBO DE 3" |  |  |  | Rend: |  | 35.0000 und/DIA
| Código | Descripción Insumo |  | Unidad | Cuadrilla | Cantidad | Precio |  | Parcial
Mano de Obra
| 47 00007 | OPERARIO |  | HH | 1 | 0.2286 | 24.79 |  | 5.67
5.67
Materiales
| 00 07130 | ABRAZADERA PARA TUBO DOS OREJAS 3" |  | und |  | 1 | 14.9 |  | 14.9
14.9
Equipo
| 37 00004 | HERRAMIENTAS MANUALES |  | %MO |  | 3 | 5.67 |  | 0.17
0.17
[8 empty] | Costo Unitario por und : | 20.74
Partida | 04.03.03.03 |  | SOPORTE METALICO DE CANALETAS DE 15 cm |  |  |  | Rend: |  | 35.0000 und/DIA
| Código | Descripción Insumo |  | Unidad | Cuadrilla | Cantidad | Precio |  | Parcial
Mano de Obra
| 47 00007 | OPERARIO |  | HH | 1 | 0.2286 | 24.79 |  | 5.67
5.67
Materiales
| 00 07136 | SOPORTE METALICO DE CANALETAS DE 15 cm |  | und |  | 1 | 43.88 |  | 43.88
43.88
Equipo
| 37 00004 | HERRAMIENTAS MANUALES |  | %MO |  | 3 | 5.67 |  | 0.17
0.17
[8 empty] | Costo Unitario por und : | 49.72
Partida | 04.04.01.01 |  | SALIDA DE DESAGUE Ø 2" |  |  |  | Rend: |  | 4.0000 pto/DIA
| Código | Descripción Insumo |  | Unidad | Cuadrilla | Cantidad | Precio |  | Parcial
Mano de Obra
| 47 00007 | OPERARIO |  | HH | 1 | 2 | 24.79 |  | 49.58
| 47 00009 | PEON |  | HH | 1 | 2 | 17.71 |  | 35.42
85
Materiales
| 00 07137 | CODO PVC SAL 2"x90º |  | und |  | 2 | 1.5 |  | 3
| 00 07138 | TUBO PVC SAL Ø 2" x 3m |  | m |  | 0.8 | 3.3 |  | 2.64
| 30 00317 | PEGAMENTO PARA TUBERIA PVC |  | GLN |  | 0.05 | 183.16 |  | 9.16
14.8
Equipo
| 37 00004 | HERRAMIENTAS MANUALES |  | %MO |  | 3 | 85 |  | 2.55
2.55
[8 empty] | Costo Unitario por pto : | 102.35
Partida | 04.04.01.02 |  | SALIDA DE DESAGUE Ø 3" |  |  |  | Rend: |  | 4.0000 pto/DIA
| Código | Descripción Insumo |  | Unidad | Cuadrilla | Cantidad | Precio |  | Parcial
Mano de Obra
| 47 00007 | OPERARIO |  | HH | 1 | 2 | 24.79 |  | 49.58
| 47 00009 | PEON |  | HH | 1 | 2 | 17.71 |  | 35.42
85
Materiales
| 00 07139 | CODO PVC SAL 3"x90º |  | und |  | 2 | 4.2 |  | 8.4
| 00 07140 | TUBO PVC SAL Ø 3" x 3m |  | m |  | 0.8 | 7.16 |  | 5.73
| 30 00317 | PEGAMENTO PARA TUBERIA PVC |  | GLN |  | 0.05 | 183.16 |  | 9.16
23.29
Equipo
| 37 00004 | HERRAMIENTAS MANUALES |  | %MO |  | 3 | 85 |  | 2.55
2.55
[8 empty] | Costo Unitario por pto : | 110.84
Partida | 04.04.01.03 |  | SALIDA DE DESAGUE Ø 4" |  |  |  | Rend: |  | 4.0000 pto/DIA
| Código | Descripción Insumo |  | Unidad | Cuadrilla | Cantidad | Precio |  | Parcial
Mano de Obra
| 47 00007 | OPERARIO |  | HH | 1 | 2 | 24.79 |  | 49.58
| 47 00009 | PEON |  | HH | 1 | 2 | 17.71 |  | 35.42
85
Materiales
| 00 07141 | CODO VENTILACIÓN PVC SAL 4"-2" |  | und |  | 1 | 7.2 |  | 7.2
| 00 07142 | TUBO PVC SAL Ø 4" x 3m |  | m |  | 0.6 | 7.5 |  | 4.5
| 30 00317 | PEGAMENTO PARA TUBERIA PVC |  | GLN |  | 0.05 | 183.16 |  | 9.16
20.86
Equipo
| 37 00004 | HERRAMIENTAS MANUALES |  | %MO |  | 3 | 85 |  | 2.55
2.55
[8 empty] | Costo Unitario por pto : | 108.41
Partida | 04.04.01.04 |  | SALIDA DE VENTILACIÓN Ø 2" |  |  |  | Rend: |  | 4.0000 pto/DIA
| Código | Descripción Insumo |  | Unidad | Cuadrilla | Cantidad | Precio |  | Parcial
Mano de Obra
| 47 00007 | OPERARIO |  | HH | 1 | 2 | 24.79 |  | 49.58
| 47 00009 | PEON |  | HH | 1 | 2 | 17.71 |  | 35.42
85
Materiales
| 00 07143 | CODO DE PVC SAL Ø 2" x 45° |  | und |  | 1 | 1.3 |  | 1.3
| 00 07137 | CODO PVC SAL 2"x90º |  | und |  | 1 | 1.5 |  | 1.5
| 00 07138 | TUBO PVC SAL Ø 2" x 3m |  | m |  | 2 | 3.3 |  | 6.6
| 30 00317 | PEGAMENTO PARA TUBERIA PVC |  | GLN |  | 0.05 | 183.16 |  | 9.16
18.56
Equipo
| 37 00004 | HERRAMIENTAS MANUALES |  | %MO |  | 3 | 85 |  | 2.55
2.55
[8 empty] | Costo Unitario por pto : | 106.11
Partida | 04.04.02.01 |  | TUBERIA PVC SAL Ø 3" |  |  |  | Rend: |  | 20.0000 m/DIA
| Código | Descripción Insumo |  | Unidad | Cuadrilla | Cantidad | Precio |  | Parcial
Mano de Obra
| 47 00007 | OPERARIO |  | HH | 1 | 0.4 | 24.79 |  | 9.92
| 47 00009 | PEON |  | HH | 2 | 0.8 | 17.71 |  | 14.17
24.09
Materiales
| 00 07140 | TUBO PVC SAL Ø 3" x 3m |  | m |  | 1.03 | 7.16 |  | 7.37
| 30 00317 | PEGAMENTO PARA TUBERIA PVC |  | GLN |  | 0.002 | 183.16 |  | 0.37
7.74
Equipo
| 37 00004 | HERRAMIENTAS MANUALES |  | %MO |  | 3 | 24.09 |  | 0.72
0.72
[8 empty] | Costo Unitario por m : | 32.55
Partida | 04.04.02.02 |  | TUBERIA PVC SAL Ø 4" |  |  |  | Rend: |  | 20.0000 m/DIA
| Código | Descripción Insumo |  | Unidad | Cuadrilla | Cantidad | Precio |  | Parcial
Mano de Obra
| 47 00007 | OPERARIO |  | HH | 1 | 0.4 | 24.79 |  | 9.92
| 47 00009 | PEON |  | HH | 2 | 0.8 | 17.71 |  | 14.17
24.09
Materiales
| 00 07142 | TUBO PVC SAL Ø 4" x 3m |  | m |  | 1.03 | 7.5 |  | 7.73
| 30 00317 | PEGAMENTO PARA TUBERIA PVC |  | GLN |  | 0.002 | 183.16 |  | 0.37
8.1
Equipo
| 37 00004 | HERRAMIENTAS MANUALES |  | %MO |  | 3 | 24.09 |  | 0.72
0.72
[8 empty] | Costo Unitario por m : | 32.91
Partida | 04.04.02.03 |  | TUBERIA DE VENTILACIÓN PVC SAL Ø 2" |  |  |  | Rend: |  | 20.0000 m/DIA
| Código | Descripción Insumo |  | Unidad | Cuadrilla | Cantidad | Precio |  | Parcial
Mano de Obra
| 47 00007 | OPERARIO |  | HH | 1 | 0.4 | 24.79 |  | 9.92
| 47 00009 | PEON |  | HH | 2 | 0.8 | 17.71 |  | 14.17
24.09
Materiales
| 00 07138 | TUBO PVC SAL Ø 2" x 3m |  | m |  | 1.03 | 3.3 |  | 3.4
| 30 00317 | PEGAMENTO PARA TUBERIA PVC |  | GLN |  | 0.002 | 183.16 |  | 0.37
3.77
Equipo
| 37 00004 | HERRAMIENTAS MANUALES |  | %MO |  | 3 | 24.09 |  | 0.72
0.72
[8 empty] | Costo Unitario por m : | 28.58
Partida | 04.04.03.01 |  | TUBERÍA PVC UF Ø DE 6" |  |  |  | Rend: |  | 4.0000 m/DIA
| Código | Descripción Insumo |  | Unidad | Cuadrilla | Cantidad | Precio |  | Parcial
Mano de Obra
| 47 00007 | OPERARIO |  | HH | 1 | 2 | 24.79 |  | 49.58
| 47 00009 | PEON |  | HH | 2 | 4 | 17.71 |  | 70.84
120.42
Materiales
| 00 07145 | CEMENTO PORTLAD TIPO I |  | BOL |  | 0.1248 | 24 |  | 3
| 00 07144 | TUBERIA PVC UF Ø 6" |  | m |  | 1.03 | 49.91 |  | 51.41
| 02 00022 | CLAVOS CON CABEZA DE 2 1/2", 3", 4" |  | KG |  | 0.0104 | 4 |  | 0.04
| 04 00033 | ARENA FINA |  | M3 |  | 0.052 | 80 |  | 4.16
| 04 00029 | ARENA GRUESA |  | M3 |  | 0.0208 | 60 |  | 1.25
| 30 00317 | PEGAMENTO PARA TUBERIA PVC |  | GLN |  | 0.006 | 183.16 |  | 1.1
| 43 00020 | MADERA TORNILLO |  | P2 |  | 0.208 | 6.01 |  | 1.25
62.21
Equipo
| 37 00004 | HERRAMIENTAS MANUALES |  | %MO |  | 5 | 120.42 |  | 6.02
6.02
[8 empty] | Costo Unitario por m : | 188.65
Partida | 04.04.03.02 |  | RED DE EMPLAME TUBERÍA PVC UF Ø DE 6" EXTERIORES CON REPOSIION DE VEREDAS |  |  |  | Rend: |  | 4.0000 m/DIA
| Código | Descripción Insumo |  | Unidad | Cuadrilla | Cantidad | Precio |  | Parcial
Mano de Obra
| 47 00007 | OPERARIO |  | HH | 1 | 2 | 24.79 |  | 49.58
| 47 00009 | PEON |  | HH | 2 | 4 | 17.71 |  | 70.84
120.42
Materiales
| 00 07145 | CEMENTO PORTLAD TIPO I |  | BOL |  | 0.1248 | 24 |  | 3
| 00 07144 | TUBERIA PVC UF Ø 6" |  | m |  | 1.03 | 49.91 |  | 51.41
| 02 00022 | CLAVOS CON CABEZA DE 2 1/2", 3", 4" |  | KG |  | 0.0104 | 4 |  | 0.04
| 04 00033 | ARENA FINA |  | M3 |  | 0.052 | 80 |  | 4.16
| 04 00029 | ARENA GRUESA |  | M3 |  | 0.0208 | 60 |  | 1.25
| 30 00317 | PEGAMENTO PARA TUBERIA PVC |  | GLN |  | 0.006 | 183.16 |  | 1.1
| 43 00020 | MADERA TORNILLO |  | P2 |  | 0.208 | 6.01 |  | 1.25
62.21
Equipo
| 37 00004 | HERRAMIENTAS MANUALES |  | %MO |  | 5 | 120.42 |  | 6.02
6.02
[8 empty] | Costo Unitario por m : | 188.65
Partida | 04.04.04.01 |  | CODO DE PVC SAL Ø 2" x 45° |  |  |  | Rend: |  | 16.0000 und/DIA
| Código | Descripción Insumo |  | Unidad | Cuadrilla | Cantidad | Precio |  | Parcial
Mano de Obra
| 47 00007 | OPERARIO |  | HH | 1 | 0.5 | 24.79 |  | 12.4
| 47 00009 | PEON |  | HH | 1 | 0.5 | 17.71 |  | 8.86
21.26
Materiales
| 00 07143 | CODO DE PVC SAL Ø 2" x 45° |  | und |  | 1 | 1.3 |  | 1.3
| 30 00317 | PEGAMENTO PARA TUBERIA PVC |  | GLN |  | 0.0156 | 183.16 |  | 2.86
4.16
Equipo
| 37 00004 | HERRAMIENTAS MANUALES |  | %MO |  | 3 | 21.26 |  | 0.64
0.64
[8 empty] | Costo Unitario por und : | 26.06
Partida | 04.04.04.02 |  | YEE DE PVC Ø 2" |  |  |  | Rend: |  | 16.0000 und/DIA
| Código | Descripción Insumo |  | Unidad | Cuadrilla | Cantidad | Precio |  | Parcial
Mano de Obra
| 47 00007 | OPERARIO |  | HH | 1 | 0.5 | 24.79 |  | 12.4
| 47 00009 | PEON |  | HH | 1 | 0.5 | 17.71 |  | 8.86
21.26
Materiales
| 00 07146 | YEE SIMPLE PVC SAL Ø 2" |  | und |  | 1 | 3.2 |  | 3.2
| 30 00317 | PEGAMENTO PARA TUBERIA PVC |  | GLN |  | 0.0156 | 183.16 |  | 2.86
6.06
Equipo
| 37 00004 | HERRAMIENTAS MANUALES |  | %MO |  | 3 | 21.26 |  | 0.64
0.64
[8 empty] | Costo Unitario por und : | 27.96
Partida | 04.04.04.03 |  | YEE CON REDUCCIÓN DE PVC Ø 3" A 2" |  |  |  | Rend: |  | 16.0000 und/DIA
| Código | Descripción Insumo |  | Unidad | Cuadrilla | Cantidad | Precio |  | Parcial
Mano de Obra
| 47 00007 | OPERARIO |  | HH | 1 | 0.5 | 24.79 |  | 12.4
| 47 00009 | PEON |  | HH | 1 | 0.5 | 17.71 |  | 8.86
21.26
Materiales
| 00 07147 | YEE CON REDUCCIÓN DE PVC SAL Ø 3" A 2" |  | und |  | 1 | 4.6 |  | 4.6
| 30 00317 | PEGAMENTO PARA TUBERIA PVC |  | GLN |  | 0.0156 | 183.16 |  | 2.86
7.46
Equipo
| 37 00004 | HERRAMIENTAS MANUALES |  | %MO |  | 3 | 21.26 |  | 0.64
0.64
[8 empty] | Costo Unitario por und : | 29.36
Partida | 04.04.04.04 |  | YEE CON REDUCCIÓN DE PVC Ø 4" A 3" |  |  |  | Rend: |  | 16.0000 und/DIA
| Código | Descripción Insumo |  | Unidad | Cuadrilla | Cantidad | Precio |  | Parcial
Mano de Obra
| 47 00007 | OPERARIO |  | HH | 1 | 0.5 | 24.79 |  | 12.4
| 47 00009 | PEON |  | HH | 1 | 0.5 | 17.71 |  | 8.86
21.26
Materiales
| 00 07148 | YEE CON REDUCCIÓN DE PVC SAL Ø 4" A 3" |  | und |  | 1 | 9.5 |  | 9.5
| 30 00317 | PEGAMENTO PARA TUBERIA PVC |  | GLN |  | 0.0156 | 183.16 |  | 2.86
12.36
Equipo
| 37 00004 | HERRAMIENTAS MANUALES |  | %MO |  | 3 | 21.26 |  | 0.64
0.64
[8 empty] | Costo Unitario por und : | 34.26
Partida | 04.04.04.05 |  | REDUCCIÓN DE PVC Ø 3" A 2" |  |  |  | Rend: |  | 16.0000 und/DIA
| Código | Descripción Insumo |  | Unidad | Cuadrilla | Cantidad | Precio |  | Parcial
Mano de Obra
| 47 00007 | OPERARIO |  | HH | 1 | 0.5 | 24.79 |  | 12.4
| 47 00009 | PEON |  | HH | 1 | 0.5 | 17.71 |  | 8.86
21.26
Materiales
| 00 07149 | REDUCCIÓN PVC SAL Ø 3" A 2" |  | und |  | 1 | 2.5 |  | 2.5
| 30 00317 | PEGAMENTO PARA TUBERIA PVC |  | GLN |  | 0.0156 | 183.16 |  | 2.86
5.36
Equipo
| 37 00004 | HERRAMIENTAS MANUALES |  | %MO |  | 3 | 21.26 |  | 0.64
0.64
[8 empty] | Costo Unitario por und : | 27.26
Partida | 04.04.04.06 |  | REDUCCIÓN DE PVC Ø 4" A 2" |  |  |  | Rend: |  | 16.0000 und/DIA
| Código | Descripción Insumo |  | Unidad | Cuadrilla | Cantidad | Precio |  | Parcial
Mano de Obra
| 47 00007 | OPERARIO |  | HH | 1 | 0.5 | 24.79 |  | 12.4
| 47 00009 | PEON |  | HH | 1 | 0.5 | 17.71 |  | 8.86
21.26
Materiales
| 00 07150 | SOMBRERO DE VENTILACIÓN DE Ø 2" |  | und |  | 1 | 3.5 |  | 3.5
| 30 00317 | PEGAMENTO PARA TUBERIA PVC |  | GLN |  | 0.0156 | 183.16 |  | 2.86
6.36
Equipo
| 37 00004 | HERRAMIENTAS MANUALES |  | %MO |  | 3 | 21.26 |  | 0.64
0.64
[8 empty] | Costo Unitario por und : | 28.26
Partida | 04.04.04.07 |  | SUMIDEROS Ø 3" |  |  |  | Rend: |  | 8.0000 und/DIA
| Código | Descripción Insumo |  | Unidad | Cuadrilla | Cantidad | Precio |  | Parcial
Mano de Obra
| 47 00007 | OPERARIO |  | HH | 1 | 1 | 24.79 |  | 24.79
| 47 00009 | PEON |  | HH | 1 | 1 | 17.71 |  | 17.71
42.5
Materiales
| 00 07152 | SUMIDERO DE BRONCE Ø 3" |  | und |  | 1 | 6.8 |  | 6.8
| 00 07151 | TRAMPA "P" PVC SAL Ø 3" |  | und |  | 1 | 11.26 |  | 11.26
18.06
Equipo
| 37 00004 | HERRAMIENTAS MANUALES |  | %MO |  | 3 | 42.5 |  | 1.28
1.28
[8 empty] | Costo Unitario por und : | 61.84
Partida | 04.04.04.08 |  | REGISTRO ROSCADO Ø 4" |  |  |  | Rend: |  | 8.0000 und/DIA
| Código | Descripción Insumo |  | Unidad | Cuadrilla | Cantidad | Precio |  | Parcial
Mano de Obra
| 47 00007 | OPERARIO |  | HH | 1 | 1 | 24.79 |  | 24.79
| 47 00009 | PEON |  | HH | 1 | 1 | 17.71 |  | 17.71
42.5
Materiales
| 00 07153 | CODO DE PVC SAL Ø 4" x 90° |  | und |  | 1 | 5.81 |  | 5.81
| 00 07154 | REGISTRO ROSCADO DE BRONCE Ø 4" |  | und |  | 1 | 9.5 |  | 9.5
15.31
Equipo
| 37 00004 | HERRAMIENTAS MANUALES |  | %MO |  | 3 | 42.5 |  | 1.28
1.28
[8 empty] | Costo Unitario por und : | 59.09
Partida | 04.04.04.09 |  | SOMBRERO DE VENTILACIÓN DE Ø 2" |  |  |  | Rend: |  | 16.0000 und/DIA
| Código | Descripción Insumo |  | Unidad | Cuadrilla | Cantidad | Precio |  | Parcial
Mano de Obra
| 47 00007 | OPERARIO |  | HH | 1 | 0.5 | 24.79 |  | 12.4
| 47 00009 | PEON |  | HH | 1 | 0.5 | 17.71 |  | 8.86
21.26
Materiales
| 00 07150 | SOMBRERO DE VENTILACIÓN DE Ø 2" |  | und |  | 1 | 3.5 |  | 3.5
| 30 00317 | PEGAMENTO PARA TUBERIA PVC |  | GLN |  | 0.0156 | 183.16 |  | 2.86
6.36
Equipo
| 37 00004 | HERRAMIENTAS MANUALES |  | %MO |  | 3 | 21.26 |  | 0.64
0.64
[8 empty] | Costo Unitario por und : | 28.26
Partida | 04.04.05.01 |  | BUZONETAS DE D=0.60M E=0.15M H=VARIABLE |  |  |  | Rend: |  | 3.0000 und/DIA
| Código | Descripción Insumo |  | Unidad | Cuadrilla | Cantidad | Precio |  | Parcial
Mano de Obra
| 47 00007 | OPERARIO |  | HH | 1 | 2.6667 | 24.79 |  | 66.11
| 47 00008 | OFICIAL |  | HH | 1 | 2.6667 | 19.59 |  | 52.24
| 47 00009 | PEON |  | HH | 0.5 | 1.3333 | 17.71 |  | 23.61
| 47 00112 | OPERADOR DE EQUIPO LIVIANO |  | HH | 0.5 | 1.3333 | 24.79 |  | 33.05
175.01
Materiales
| 00 07061 | ACERO CORRUGADO FÝ=4200KG/CM2 GRADO 60 |  | kg |  | 2.57 | 3.19 |  | 8.2
| 00 07060 | ALAMBRE NEGRO RECOCIDO N°16 |  | kg |  | 0.2573 | 4 |  | 1.03
| 00 06993 | CEMENTO PORTLAND TIPO I |  | BOL |  | 3.4046 | 24 |  | 81.71
| 00 07155 | PLATINA DE ACERO 1/8" x 2" |  | m |  | 2.2 | 3.68 |  | 8.1
| 02 00022 | CLAVOS CON CABEZA DE 2 1/2", 3", 4" |  | KG |  | 0.2573 | 4 |  | 1.03
| 04 00029 | ARENA GRUESA |  | M3 |  | 0.2207 | 60 |  | 13.24
| 05 00002 | AGUA |  | M3 |  | 0.0782 | 5 |  | 0.39
| 05 00099 | PIEDRA CHANCADA DE 1/2" |  | M3 |  | 0.2418 | 60 |  | 14.51
| 43 00020 | MADERA TORNILLO |  | P2 |  | 10.7736 | 6.01 |  | 64.75
192.96
Equipo
| 00 06994 | VIBRADOR DE CONCRETO Ø 1 3/4", 4 HP |  | hm | 0.5 | 1.3333 | 6.88 |  | 9.17
| 37 00004 | HERRAMIENTAS MANUALES |  | %MO |  | 3 | 175.01 |  | 5.25
| 48 04103 | MEZCLADORA DE CONCRETO DE 11 P3-18 HP |  | HM | 0.5 | 1.3333 | 8 |  | 10.67
25.09
[8 empty] | Costo Unitario por und : | 393.06
Partida | 04.04.05.02 |  | BUZON TIPO I DE D=1.20M E=0.15M H=1.20 |  |  |  | Rend: |  | 2.0000 und/DIA
| Código | Descripción Insumo |  | Unidad | Cuadrilla | Cantidad | Precio |  | Parcial
Mano de Obra
| 47 00007 | OPERARIO |  | HH | 1 | 4 | 24.79 |  | 99.16
| 47 00008 | OFICIAL |  | HH | 1 | 4 | 19.59 |  | 78.36
| 47 00009 | PEON |  | HH | 0.5 | 2 | 17.71 |  | 35.42
| 47 00112 | OPERADOR DE EQUIPO LIVIANO |  | HH | 1 | 4 | 24.79 |  | 99.16
312.1
Materiales
| 00 07060 | ALAMBRE NEGRO RECOCIDO N°16 |  | kg |  | 1.1489 | 4 |  | 4.6
| 00 06993 | CEMENTO PORTLAND TIPO I |  | BOL |  | 6.8417 | 24 |  | 164.2
| 00 07155 | PLATINA DE ACERO 1/8" x 2" |  | m |  | 0.99 | 3.68 |  | 3.64
| 02 00022 | CLAVOS CON CABEZA DE 2 1/2", 3", 4" |  | KG |  | 0.517 | 4 |  | 2.07
| 04 00029 | ARENA GRUESA |  | M3 |  | 0.4436 | 60 |  | 26.62
| 05 00002 | AGUA |  | M3 |  | 0.1573 | 5 |  | 0.79
| 05 00099 | PIEDRA CHANCADA DE 1/2" |  | M3 |  | 0.486 | 60 |  | 29.16
| 43 00020 | MADERA TORNILLO |  | P2 |  | 21.6501 | 6.01 |  | 130.12
361.2
Equipo
| 37 00004 | HERRAMIENTAS MANUALES |  | %MO |  | 3 | 312.1 |  | 9.36
9.36
[8 empty] | Costo Unitario por und : | 682.66
Partida | 04.04.05.03 |  | BUZON TIPO II DE D=1.20M E=0.15M H>3.00M |  |  |  | Rend: |  | 1.0000 und/DIA
| Código | Descripción Insumo |  | Unidad | Cuadrilla | Cantidad | Precio |  | Parcial
Mano de Obra
| 47 00007 | OPERARIO |  | HH | 1 | 8 | 24.79 |  | 198.32
| 47 00008 | OFICIAL |  | HH | 2 | 16 | 19.59 |  | 313.44
| 47 00009 | PEON |  | HH | 2 | 16 | 17.71 |  | 283.36
| 47 00112 | OPERADOR DE EQUIPO LIVIANO |  | HH | 1 | 8 | 24.79 |  | 198.32
993.44
Materiales
| 00 07061 | ACERO CORRUGADO FÝ=4200KG/CM2 GRADO 60 |  | kg |  | 146.19 | 3.19 |  | 466.35
| 00 07060 | ALAMBRE NEGRO RECOCIDO N°16 |  | kg |  | 1.8069 | 4 |  | 7.23
| 00 06993 | CEMENTO PORTLAND TIPO I |  | BOL |  | 23.9111 | 24 |  | 573.87
| 00 07156 | ESCALERA DE GATO DE FºGº 1/2" |  | und |  | 1 | 305.84 |  | 305.84
| 00 07155 | PLATINA DE ACERO 1/8" x 2" |  | m |  | 2.2 | 3.68 |  | 8.1
| 02 00022 | CLAVOS CON CABEZA DE 2 1/2", 3", 4" |  | KG |  | 1.8069 | 4 |  | 7.23
| 04 00029 | ARENA GRUESA |  | M3 |  | 1.5503 | 60 |  | 93.02
| 05 00002 | AGUA |  | M3 |  | 0.5493 | 5 |  | 2.75
| 05 00099 | PIEDRA CHANCADA DE 1/2" |  | M3 |  | 1.6985 | 60 |  | 101.91
| 43 00020 | MADERA TORNILLO |  | P2 |  | 75.6651 | 6.01 |  | 454.75
2021.05
Equipo
| 37 00004 | HERRAMIENTAS MANUALES |  | %MO |  | 3 | 993.44 |  | 29.8
29.8
[8 empty] | Costo Unitario por und : | 3044.29
Partida | 05.01.01 |  | POZO A TIERRA |  |  |  | Rend: |  | 1.0000 jgo/DIA
| Código | Descripción Insumo |  | Unidad | Cuadrilla | Cantidad | Precio |  | Parcial
Mano de Obra
| 47 00007 | OPERARIO |  | HH | 1 | 8 | 24.79 |  | 198.32
| 47 00009 | PEON |  | HH | 3 | 24 | 17.71 |  | 425.04
623.36
Materiales
| 00 07159 | BENTONITA SODICA, bolsa x 30 kg |  | und |  | 2 | 44 |  | 88
| 00 07163 | CAJA DE REGISTRO DE 0.40x0.40m CON TAPA DE CONCRETO |  | und |  | 1 | 30.69 |  | 30.69
| 00 07158 | CONDUCTOR DE COBRE DESNUDO DE 25 mm2 |  | m |  | 17.5 | 7.4 |  | 129.5
| 00 07157 | CONECTOR DE COBRE ANDERSON |  | und |  | 1 | 9.99 |  | 9.99
| 00 07160 | SAL INDUSTRIAL, bolsa x 15 kg |  | und |  | 1 | 12.46 |  | 12.46
| 00 07162 | SISTEMA ANTIRROBO PARA PUESTA A TIERRA |  | und |  | 1 | 77 |  | 77
| 00 07161 | VARILLA DE COBRE DE 5/8" x 2.40m C/PUNTA |  | und |  | 1 | 275 |  | 275
| 04 01119 | TIERRA CERNIDA |  | M3 |  | 2 | 36.58 |  | 73.16
695.8
Equipo
| 37 00004 | HERRAMIENTAS MANUALES |  | %MO |  | 3 | 623.36 |  | 18.7
18.7
[8 empty] | Costo Unitario por jgo : | 1337.86
Partida | 05.01.02 |  | CAJA DE REGISTRO PARA POZO A TIERRA CON TAPA DE C°( SEGÚN DISEÑO) |  |  |  | Rend: |  | 4.0000 und/DIA
| Código | Descripción Insumo |  | Unidad | Cuadrilla | Cantidad | Precio |  | Parcial
Mano de Obra
| 47 00007 | OPERARIO |  | HH | 1 | 2 | 24.79 |  | 49.58
| 47 00009 | PEON |  | HH | 1 | 2 | 17.71 |  | 35.42
85
Materiales
| 00 06993 | CEMENTO PORTLAND TIPO I |  | BOL |  | 0.5 | 24 |  | 12
| 04 00033 | ARENA FINA |  | M3 |  | 0.02 | 80 |  | 1.6
| 31 02842 | CAJA PREFABRICADA DE CONCRETO C/TAPA |  | UND |  | 1 | 56.64 |  | 56.64
70.24
Equipo
| 37 00004 | HERRAMIENTAS MANUALES |  | %MO |  | 3 | 85 |  | 2.55
2.55
[8 empty] | Costo Unitario por und : | 157.79
Partida | 05.02.01.01 |  | INTERRUPTOR TERMOMAGNETICO DE 3x50 A, 220V |  |  |  | Rend: |  | 12.0000 EQP./DIA
| Código | Descripción Insumo |  | Unidad | Cuadrilla | Cantidad | Precio |  | Parcial
Mano de Obra
| 47 00007 | OPERARIO |  | HH | 1 | 0.6667 | 24.79 |  | 16.53
16.53
Materiales
| 00 07164 | INTERRUPTOR TERMOMAGNETICO DE 3x50A, 220V |  | und |  | 1 | 74.65 |  | 74.65
74.65
Equipo
| 37 00004 | HERRAMIENTAS MANUALES |  | %MO |  | 3 | 16.53 |  | 0.5
0.5
[8 empty] | Costo Unitario por EQP. : | 91.68
Partida | 05.02.01.02 |  | INTERRUPTOR TERMOMAGNETICO DE 3x30 A, 220V |  |  |  | Rend: |  | 12.0000 EQP./DIA
| Código | Descripción Insumo |  | Unidad | Cuadrilla | Cantidad | Precio |  | Parcial
Mano de Obra
| 47 00007 | OPERARIO |  | HH | 1 | 0.6667 | 24.79 |  | 16.53
16.53
Materiales
| 00 07165 | INTERRUPTOR TERMOMAGNETICO DE 3x30A, 220V |  | und |  | 1 | 74.65 |  | 74.65
74.65
Equipo
| 37 00004 | HERRAMIENTAS MANUALES |  | %MO |  | 3 | 16.53 |  | 0.5
0.5
[8 empty] | Costo Unitario por EQP. : | 91.68
Partida | 05.02.01.03 |  | INTERRUPTOR TERMOMAGNETICO DE 2x30 A, 220V |  |  |  | Rend: |  | 12.0000 EQP./DIA
| Código | Descripción Insumo |  | Unidad | Cuadrilla | Cantidad | Precio |  | Parcial
Mano de Obra
| 47 00007 | OPERARIO |  | HH | 1 | 0.6667 | 24.79 |  | 16.53
16.53
Materiales
| 00 07166 | INTERRUPTOR TERMOMAGNETICO DE 2x30A, 220V |  | und |  | 1 | 24.96 |  | 24.96
24.96
Equipo
| 37 00004 | HERRAMIENTAS MANUALES |  | %MO |  | 3 | 16.53 |  | 0.5
0.5
[8 empty] | Costo Unitario por EQP. : | 41.99
Partida | 05.02.01.04 |  | INTERRUPTOR TERMOMAGNETICO DE 2x20 A, 220V |  |  |  | Rend: |  | 12.0000 EQP./DIA
| Código | Descripción Insumo |  | Unidad | Cuadrilla | Cantidad | Precio |  | Parcial
Mano de Obra
| 47 00007 | OPERARIO |  | HH | 1 | 0.6667 | 24.79 |  | 16.53
16.53
Materiales
| 00 07167 | INTERRUPTOR TERMOMAGNETICO DE 2x20A, 220V |  | und |  | 1 | 24.96 |  | 24.96
24.96
Equipo
| 37 00004 | HERRAMIENTAS MANUALES |  | %MO |  | 3 | 16.53 |  | 0.5
0.5
[8 empty] | Costo Unitario por EQP. : | 41.99
Partida | 05.02.01.05 |  | INTERRUPTOR TERMOMAGNETICO DE 2x15 A, 220V |  |  |  | Rend: |  | 12.0000 EQP./DIA
| Código | Descripción Insumo |  | Unidad | Cuadrilla | Cantidad | Precio |  | Parcial
Mano de Obra
| 47 00007 | OPERARIO |  | HH | 1 | 0.6667 | 24.79 |  | 16.53
16.53
Materiales
| 00 07168 | INTERRUPTOR TERMOMAGNETICO DE 2x15A, 220V |  | und |  | 1 | 24.96 |  | 24.96
24.96
Equipo
| 37 00004 | HERRAMIENTAS MANUALES |  | %MO |  | 3 | 16.53 |  | 0.5
0.5
[8 empty] | Costo Unitario por EQP. : | 41.99
Partida | 05.02.01.06 |  | INTERRUPTOR TERMOMAGNETICO DIFERENCIAL DE 2x25 A, 220V |  |  |  | Rend: |  | 12.0000 EQP./DIA
| Código | Descripción Insumo |  | Unidad | Cuadrilla | Cantidad | Precio |  | Parcial
Mano de Obra
| 47 00007 | OPERARIO |  | HH | 1 | 0.6667 | 24.79 |  | 16.53
16.53
Materiales
| 00 07169 | INTERRUPTOR TERMOMAGNETICO DIFERENCIAL DE 2x25A, 220V |  | und |  | 1 | 80.22 |  | 80.22
80.22
Equipo
| 37 00004 | HERRAMIENTAS MANUALES |  | %MO |  | 3 | 16.53 |  | 0.5
0.5
[8 empty] | Costo Unitario por EQP. : | 97.25
Partida | 05.02.02.01 |  | TUBERIA PVC SAP-P Ø 25mm |  |  |  | Rend: |  | 100.0000 m/DIA
| Código | Descripción Insumo |  | Unidad | Cuadrilla | Cantidad | Precio |  | Parcial
Mano de Obra
| 47 00007 | OPERARIO |  | HH | 1 | 0.08 | 24.79 |  | 1.98
| 47 00008 | OFICIAL |  | HH | 1 | 0.08 | 19.59 |  | 1.57
| 47 00009 | PEON |  | HH | 0.5 | 0.04 | 17.71 |  | 0.71
4.26
Materiales
| 00 07170 | TUBO DE PVC PARA INSTALACIONES ELECTRICAS SAP 1" |  | m |  | 1.02 | 2.86 |  | 2.92
| 30 00317 | PEGAMENTO PARA TUBERIA PVC |  | GLN |  | 0.001 | 183.16 |  | 0.18
3.1
Equipo
| 37 00004 | HERRAMIENTAS MANUALES |  | %MO |  | 3 | 4.26 |  | 0.13
0.13
[8 empty] | Costo Unitario por m : | 7.49
Partida | 05.02.02.02 |  | CURVAS PVC SAP-P Ø 25mm |  |  |  | Rend: |  | 60.0000 und/DIA
| Código | Descripción Insumo |  | Unidad | Cuadrilla | Cantidad | Precio |  | Parcial
Mano de Obra
| 47 00007 | OPERARIO |  | HH | 1 | 0.1333 | 24.79 |  | 3.3
3.3
Materiales
| 00 07171 | CURVA DE PVC PARA INSTALACIONES ELECTRICAS SAP 1" |  | und |  | 1 | 2.31 |  | 2.31
| 30 00317 | PEGAMENTO PARA TUBERIA PVC |  | GLN |  | 0.0005 | 183.16 |  | 0.09
2.4
Equipo
| 37 00004 | HERRAMIENTAS MANUALES |  | %MO |  | 3 | 3.3 |  | 0.1
0.1
[8 empty] | Costo Unitario por und : | 5.8
Partida | 05.02.02.03 |  | UNIÓNes PVC SAP-P Ø 25mm |  |  |  | Rend: |  | 60.0000 und/DIA
| Código | Descripción Insumo |  | Unidad | Cuadrilla | Cantidad | Precio |  | Parcial
Mano de Obra
| 47 00007 | OPERARIO |  | HH | 1 | 0.1333 | 24.79 |  | 3.3
3.3
Materiales
| 00 07172 | UNIÓN DE PVC SAP Ø 1" |  | und |  | 1 | 2.1 |  | 2.1
| 30 00317 | PEGAMENTO PARA TUBERIA PVC |  | GLN |  | 0.0005 | 183.16 |  | 0.09
2.19
Equipo
| 37 00004 | HERRAMIENTAS MANUALES |  | %MO |  | 3 | 3.3 |  | 0.1
0.1
[8 empty] | Costo Unitario por und : | 5.59
Partida | 05.02.03.01 |  | TENDIDO DE CABLE N2XOH DE 6mm² |  |  |  | Rend: |  | 70.0000 m/DIA
| Código | Descripción Insumo |  | Unidad | Cuadrilla | Cantidad | Precio |  | Parcial
Mano de Obra
| 47 00007 | OPERARIO |  | HH | 1 | 0.1143 | 24.79 |  | 2.83
| 47 00008 | OFICIAL |  | HH | 0.5 | 0.0571 | 19.59 |  | 1.12
| 47 00009 | PEON |  | HH | 1 | 0.1143 | 17.71 |  | 2.02
5.97
Materiales
| 00 07173 | CABLE N2XOH 6 mm2 |  | m |  | 1.05 | 4.51 |  | 4.74
4.74
Equipo
| 37 00004 | HERRAMIENTAS MANUALES |  | %MO |  | 3 | 5.97 |  | 0.18
0.18
[8 empty] | Costo Unitario por m : | 10.89
Partida | 05.03.01.01 |  | TUBERIA CONDUIT METALICA EMT Ø 19 mm |  |  |  | Rend: |  | 110.0000 m/DIA
| Código | Descripción Insumo |  | Unidad | Cuadrilla | Cantidad | Precio |  | Parcial
Mano de Obra
| 47 00007 | OPERARIO |  | HH | 1 | 0.0727 | 24.79 |  | 1.8
| 47 00008 | OFICIAL |  | HH | 1 | 0.0727 | 19.59 |  | 1.42
| 47 00009 | PEON |  | HH | 0.5 | 0.0364 | 17.71 |  | 0.64
3.86
Materiales
| 00 07174 | TUBO CONDUIT METALICO EMT DE 3/4" |  | m |  | 1.05 | 15.06 |  | 15.81
15.81
Equipo
| 37 00004 | HERRAMIENTAS MANUALES |  | %MO |  | 3 | 3.86 |  | 0.12
0.12
[8 empty] | Costo Unitario por m : | 19.79
Partida | 05.03.01.02 |  | TUBERIA PVC SAP-P Ø 19mm |  |  |  | Rend: |  | 100.0000 m/DIA
| Código | Descripción Insumo |  | Unidad | Cuadrilla | Cantidad | Precio |  | Parcial
Mano de Obra
| 47 00007 | OPERARIO |  | HH | 1 | 0.08 | 24.79 |  | 1.98
| 47 00008 | OFICIAL |  | HH | 1 | 0.08 | 19.59 |  | 1.57
| 47 00009 | PEON |  | HH | 0.5 | 0.04 | 17.71 |  | 0.71
4.26
Materiales
| 00 07175 | TUBO DE PVC PARA INSTALACIONES ELECTRICAS SAP 3/4" |  | m |  | 1.02 | 1.91 |  | 1.95
| 30 00317 | PEGAMENTO PARA TUBERIA PVC |  | GLN |  | 0.001 | 183.16 |  | 0.18
2.13
Equipo
| 37 00004 | HERRAMIENTAS MANUALES |  | %MO |  | 3 | 4.26 |  | 0.13
0.13
[8 empty] | Costo Unitario por m : | 6.52
Partida | 05.03.01.03 |  | CURVAS PVC SAP-P Ø 19mm |  |  |  | Rend: |  | 60.0000 und/DIA
| Código | Descripción Insumo |  | Unidad | Cuadrilla | Cantidad | Precio |  | Parcial
Mano de Obra
| 47 00007 | OPERARIO |  | HH | 1 | 0.1333 | 24.79 |  | 3.3
3.3
Materiales
| 00 07176 | CURVA DE PVC PARA INSTALACIONES ELECTRICAS SAP 3/4" |  | und |  | 1 | 0.6 |  | 0.6
| 30 00317 | PEGAMENTO PARA TUBERIA PVC |  | GLN |  | 0.0005 | 183.16 |  | 0.09
0.69
Equipo
| 37 00004 | HERRAMIENTAS MANUALES |  | %MO |  | 3 | 3.3 |  | 0.1
0.1
[8 empty] | Costo Unitario por und : | 4.09
Partida | 05.03.02.01 |  | TENDIDO DE CABLE LSOHX-90 DE 2.5mm² |  |  |  | Rend: |  | 70.0000 m/DIA
| Código | Descripción Insumo |  | Unidad | Cuadrilla | Cantidad | Precio |  | Parcial
Mano de Obra
| 47 00007 | OPERARIO |  | HH | 1 | 0.1143 | 24.79 |  | 2.83
| 47 00008 | OFICIAL |  | HH | 0.5 | 0.0571 | 19.59 |  | 1.12
| 47 00009 | PEON |  | HH | 1 | 0.1143 | 17.71 |  | 2.02
5.97
Materiales
| 00 07177 | CABLE LSXOH-90 DE 2.5 mm2 |  | m |  | 1.05 | 1.65 |  | 1.73
1.73
Equipo
| 37 00004 | HERRAMIENTAS MANUALES |  | %MO |  | 3 | 5.97 |  | 0.18
0.18
[8 empty] | Costo Unitario por m : | 7.88
Partida | 05.03.03.01 |  | SALIDA PARA CENTRO DE LUZ |  |  |  | Rend: |  | 7.0000 pto/DIA
| Código | Descripción Insumo |  | Unidad | Cuadrilla | Cantidad | Precio |  | Parcial
Mano de Obra
| 47 00007 | OPERARIO |  | HH | 1 | 1.1429 | 24.79 |  | 28.33
| 47 00008 | OFICIAL |  | HH | 1 | 1.1429 | 19.59 |  | 22.39
50.72
Materiales
| 00 07060 | ALAMBRE NEGRO RECOCIDO N°16 |  | kg |  | 0.02 | 4 |  | 0.08
| 00 07179 | CAJA GALV. OCTOGONAL PESADA DE 4" |  | und |  | 1.1 | 3.53 |  | 3.88
| 00 07178 | CONDUCTOR DE COBRE LSOHX-90 DE 2.5 mm2 |  | m |  | 16 | 1.42 |  | 22.72
| 00 07181 | CONECTOR PVC DE Ø 20mm |  | und |  | 1 | 0.35 |  | 0.35
| 00 07180 | CURVA PVC-P (ELECT) Ø 20mm |  | und |  | 1.63 | 0.6 |  | 0.98
| 00 07175 | TUBO DE PVC PARA INSTALACIONES ELECTRICAS SAP 3/4" |  | m |  | 4.5 | 1.91 |  | 8.6
| 29 00637 | CINTA AISLANTE |  | UND |  | 0.08 | 7.71 |  | 0.62
| 30 00317 | PEGAMENTO PARA TUBERIA PVC |  | GLN |  | 0.02 | 183.16 |  | 3.66
40.89
Equipo
| 37 00004 | HERRAMIENTAS MANUALES |  | %MO |  | 3 | 50.72 |  | 1.52
1.52
[8 empty] | Costo Unitario por pto : | 93.13
Partida | 05.03.03.02 |  | CAJA RECTANGULAR DE F°G° DE 100X55X40mm |  |  |  | Rend: |  | 4.0000 und/DIA
| Código | Descripción Insumo |  | Unidad | Cuadrilla | Cantidad | Precio |  | Parcial
Mano de Obra
| 47 00007 | OPERARIO |  | HH | 1 | 2 | 24.79 |  | 49.58
49.58
Materiales
| 00 07182 | CAJA RECTANGULAR DE F°G° DE 100X55X40mm |  | und |  | 1 | 4.13 |  | 4.13
4.13
Equipo
| 37 00004 | HERRAMIENTAS MANUALES |  | %MO |  | 3 | 49.58 |  | 1.49
1.49
[8 empty] | Costo Unitario por und : | 55.2
Partida | 05.03.04.01 |  | SALIDA PARA INTERRUPTOR SIMPLE, INCLUYE INSTALACION DE INTERRUPTOR |  |  |  | Rend: |  | 11.0000 pto/DIA
| Código | Descripción Insumo |  | Unidad | Cuadrilla | Cantidad | Precio |  | Parcial
Mano de Obra
| 47 00007 | OPERARIO |  | HH | 1 | 0.7273 | 24.79 |  | 18.03
| 47 00008 | OFICIAL |  | HH | 1 | 0.7273 | 19.59 |  | 14.25
32.28
Materiales
| 00 07060 | ALAMBRE NEGRO RECOCIDO N°16 |  | kg |  | 0.02 | 4 |  | 0.08
| 00 07183 | CAJA GALV. RECTANGULAR PESADA DE 4"x2"x2 1/4" |  | und |  | 1 | 6.56 |  | 6.56
| 00 07178 | CONDUCTOR DE COBRE LSOHX-90 DE 2.5 mm2 |  | m |  | 15.5 | 1.42 |  | 22.01
| 00 07181 | CONECTOR PVC DE Ø 20mm |  | und |  | 1 | 0.35 |  | 0.35
| 00 07180 | CURVA PVC-P (ELECT) Ø 20mm |  | und |  | 2 | 0.6 |  | 1.2
| 00 07184 | INTERRUPTOR DE 1 GOLPE TIPO TICINO |  | und |  | 1 | 11 |  | 11
| 00 07175 | TUBO DE PVC PARA INSTALACIONES ELECTRICAS SAP 3/4" |  | m |  | 7.5 | 1.91 |  | 14.33
| 29 00637 | CINTA AISLANTE |  | UND |  | 0.08 | 7.71 |  | 0.62
| 30 00317 | PEGAMENTO PARA TUBERIA PVC |  | GLN |  | 0.02 | 183.16 |  | 3.66
59.81
Equipo
| 37 00004 | HERRAMIENTAS MANUALES |  | %MO |  | 3 | 32.28 |  | 0.97
0.97
[8 empty] | Costo Unitario por pto : | 93.06
Partida | 05.03.04.02 |  | SALIDA PARA INTERRUPTOR DOBLE, INCLUYE INSTALACION DE INTERRUPTOR |  |  |  | Rend: |  | 11.0000 pto/DIA
| Código | Descripción Insumo |  | Unidad | Cuadrilla | Cantidad | Precio |  | Parcial
Mano de Obra
| 47 00007 | OPERARIO |  | HH | 1 | 0.7273 | 24.79 |  | 18.03
| 47 00008 | OFICIAL |  | HH | 1 | 0.7273 | 19.59 |  | 14.25
32.28
Materiales
| 00 07060 | ALAMBRE NEGRO RECOCIDO N°16 |  | kg |  | 0.02 | 4 |  | 0.08
| 00 07183 | CAJA GALV. RECTANGULAR PESADA DE 4"x2"x2 1/4" |  | und |  | 1 | 6.56 |  | 6.56
| 00 07178 | CONDUCTOR DE COBRE LSOHX-90 DE 2.5 mm2 |  | m |  | 15.5 | 1.42 |  | 22.01
| 00 07181 | CONECTOR PVC DE Ø 20mm |  | und |  | 1 | 0.35 |  | 0.35
| 00 07180 | CURVA PVC-P (ELECT) Ø 20mm |  | und |  | 2 | 0.6 |  | 1.2
| 00 07185 | INTERRUPTOR DE 2 GOLPES TIPO TECINO |  | und |  | 1 | 20.79 |  | 20.79
| 00 07175 | TUBO DE PVC PARA INSTALACIONES ELECTRICAS SAP 3/4" |  | m |  | 7.5 | 1.91 |  | 14.33
| 29 00637 | CINTA AISLANTE |  | UND |  | 0.08 | 7.71 |  | 0.62
| 30 00317 | PEGAMENTO PARA TUBERIA PVC |  | GLN |  | 0.02 | 183.16 |  | 3.66
69.6
Equipo
| 37 00004 | HERRAMIENTAS MANUALES |  | %MO |  | 3 | 32.28 |  | 0.97
0.97
[8 empty] | Costo Unitario por pto : | 102.85
Partida | 05.03.04.03 |  | SALIDA PARA INTERRUPTOR TRIPLE, INCLUYE INSTALACION DE INTERRUPTOR |  |  |  | Rend: |  | 11.0000 pto/DIA
| Código | Descripción Insumo |  | Unidad | Cuadrilla | Cantidad | Precio |  | Parcial
Mano de Obra
| 47 00007 | OPERARIO |  | HH | 1 | 0.7273 | 24.79 |  | 18.03
| 47 00008 | OFICIAL |  | HH | 1 | 0.7273 | 19.59 |  | 14.25
32.28
Materiales
| 00 07060 | ALAMBRE NEGRO RECOCIDO N°16 |  | kg |  | 0.02 | 4 |  | 0.08
| 00 07183 | CAJA GALV. RECTANGULAR PESADA DE 4"x2"x2 1/4" |  | und |  | 1 | 6.56 |  | 6.56
| 00 07178 | CONDUCTOR DE COBRE LSOHX-90 DE 2.5 mm2 |  | m |  | 15.5 | 1.42 |  | 22.01
| 00 07181 | CONECTOR PVC DE Ø 20mm |  | und |  | 1 | 0.35 |  | 0.35
| 00 07180 | CURVA PVC-P (ELECT) Ø 20mm |  | und |  | 2 | 0.6 |  | 1.2
| 00 07186 | INTERRUPTOR DE 3 GOLPES |  | und |  | 1 | 29.59 |  | 29.59
| 00 07175 | TUBO DE PVC PARA INSTALACIONES ELECTRICAS SAP 3/4" |  | m |  | 7.5 | 1.91 |  | 14.33
| 29 00637 | CINTA AISLANTE |  | UND |  | 0.08 | 7.71 |  | 0.62
| 30 00317 | PEGAMENTO PARA TUBERIA PVC |  | GLN |  | 0.02 | 183.16 |  | 3.66
78.4
Equipo
| 37 00004 | HERRAMIENTAS MANUALES |  | %MO |  | 3 | 32.28 |  | 0.97
0.97
[8 empty] | Costo Unitario por pto : | 111.65
Partida | 05.03.05.01 |  | INSTALACION DE CAJA DE PASO TIPO 1 DE 100x100x75 mm |  |  |  | Rend: |  | 4.0000 und/DIA
| Código | Descripción Insumo |  | Unidad | Cuadrilla | Cantidad | Precio |  | Parcial
Mano de Obra
| 47 00007 | OPERARIO |  | HH | 1 | 2 | 24.79 |  | 49.58
49.58
Materiales
| 00 07182 | CAJA RECTANGULAR DE F°G° DE 100X55X40mm |  | und |  | 1 | 4.13 |  | 4.13
4.13
Equipo
| 37 00004 | HERRAMIENTAS MANUALES |  | %MO |  | 3 | 49.58 |  | 1.49
1.49
[8 empty] | Costo Unitario por und : | 55.2
Partida | 05.03.06.01 |  | POSTE METALICO F°G° TUBULAR DE 6m DE 102 mm de Ø |  |  |  | Rend: |  | 2.0000 und/DIA
| Código | Descripción Insumo |  | Unidad | Cuadrilla | Cantidad | Precio |  | Parcial
Mano de Obra
| 47 00007 | OPERARIO |  | HH | 1 | 4 | 24.79 |  | 99.16
| 47 00009 | PEON |  | HH | 2 | 8 | 17.71 |  | 141.68
240.84
Materiales
| 00 06993 | CEMENTO PORTLAND TIPO I |  | BOL |  | 0.5 | 24 |  | 12
| 00 07187 | POSTE DE TUBO F°G° Ø 4"x 6m. |  | und |  | 1 | 266.41 |  | 266.41
| 04 00029 | ARENA GRUESA |  | M3 |  | 0.25 | 60 |  | 15
| 05 00116 | PIEDRA MEDIANA DE 6" |  | M3 |  | 0.5 | 45.01 |  | 22.51
315.92
Equipo
| 37 00004 | HERRAMIENTAS MANUALES |  | %MO |  | 3 | 240.84 |  | 7.23
7.23
[8 empty] | Costo Unitario por und : | 563.99
Partida | 05.03.06.02 |  | APERTURA DE HOYO, IZAJE Y CIMENTACION DE POSTE DE F°G° 6.00mts |  |  |  | Rend: |  | 2.0000 und/DIA
| Código | Descripción Insumo |  | Unidad | Cuadrilla | Cantidad | Precio |  | Parcial
Mano de Obra
| 47 00007 | OPERARIO |  | HH | 1 | 4 | 24.79 |  | 99.16
| 47 00009 | PEON |  | HH | 2 | 8 | 17.71 |  | 141.68
240.84
Materiales
| 00 06993 | CEMENTO PORTLAND TIPO I |  | BOL |  | 0.5 | 24 |  | 12
| 00 07187 | POSTE DE TUBO F°G° Ø 4"x 6m. |  | und |  | 1 | 266.41 |  | 266.41
| 04 00029 | ARENA GRUESA |  | M3 |  | 0.25 | 60 |  | 15
| 05 00116 | PIEDRA MEDIANA DE 6" |  | M3 |  | 0.5 | 45.01 |  | 22.51
315.92
Equipo
| 37 00004 | HERRAMIENTAS MANUALES |  | %MO |  | 3 | 240.84 |  | 7.23
7.23
[8 empty] | Costo Unitario por und : | 563.99
Partida | 05.03.07.01 |  | SALIDA PARA CENTRO DE FAROLA EN POSTE |  |  |  | Rend: |  | 7.0000 pto/DIA
| Código | Descripción Insumo |  | Unidad | Cuadrilla | Cantidad | Precio |  | Parcial
Mano de Obra
| 47 00007 | OPERARIO |  | HH | 1 | 1.1429 | 24.79 |  | 28.33
| 47 00009 | PEON |  | HH | 1 | 1.1429 | 17.71 |  | 20.24
48.57
Materiales
| 00 07060 | ALAMBRE NEGRO RECOCIDO N°16 |  | kg |  | 0.02 | 4 |  | 0.08
| 00 07179 | CAJA GALV. OCTOGONAL PESADA DE 4" |  | und |  | 1.1 | 3.53 |  | 3.88
| 00 07178 | CONDUCTOR DE COBRE LSOHX-90 DE 2.5 mm2 |  | m |  | 16 | 1.42 |  | 22.72
| 00 07181 | CONECTOR PVC DE Ø 20mm |  | und |  | 1 | 0.35 |  | 0.35
| 00 07180 | CURVA PVC-P (ELECT) Ø 20mm |  | und |  | 1.63 | 0.6 |  | 0.98
| 00 07175 | TUBO DE PVC PARA INSTALACIONES ELECTRICAS SAP 3/4" |  | m |  | 4.5 | 1.91 |  | 8.6
| 29 00637 | CINTA AISLANTE |  | UND |  | 0.08 | 7.71 |  | 0.62
| 30 00317 | PEGAMENTO PARA TUBERIA PVC |  | GLN |  | 0.02 | 183.16 |  | 3.66
40.89
Equipo
| 37 00004 | HERRAMIENTAS MANUALES |  | %MO |  | 3 | 48.57 |  | 1.46
1.46
[8 empty] | Costo Unitario por pto : | 90.92
Partida | 05.04.01.01 |  | TENDIDO DE CABLE LSOHX-90 DE 4mm² |  |  |  | Rend: |  | 70.0000 m/DIA
| Código | Descripción Insumo |  | Unidad | Cuadrilla | Cantidad | Precio |  | Parcial
Mano de Obra
| 47 00007 | OPERARIO |  | HH | 1 | 0.1143 | 24.79 |  | 2.83
| 47 00008 | OFICIAL |  | HH | 0.5 | 0.0571 | 19.59 |  | 1.12
| 47 00009 | PEON |  | HH | 1 | 0.1143 | 17.71 |  | 2.02
5.97
Materiales
| 00 07188 | CABLE LSXOH-90 DE 1x4mm2 |  | m |  | 1.05 | 2.19 |  | 2.3
2.3
Equipo
| 37 00004 | HERRAMIENTAS MANUALES |  | %MO |  | 3 | 5.97 |  | 0.18
0.18
[8 empty] | Costo Unitario por m : | 8.45