## SP1
Análisis de Costos Unitarios
Proyecto |  | "MEJORAMIENTO DEL SERVICIO EDUCATIVO EN LA IEP N 54002 SANTA ROSA E IES SANTA ROSA DEL
DISTRITO DE ABANCAY, PROVINCIA DE ABANCAY - REGIÓN APURÍMAC" PN
Sub Presupuesto |  | 01 - ADICIONAL PARTIDAS NUEVAS
Cliente |  | GOBIERNO REGIONAL DE APURIMAC
Ubicación |  | ABANCAY - ABANCAY - APURIMAC |  |  |  |  | Costo a : |  | Marzo - 2022
Partida | 01.01.01 |  | EQUIPOS DE PROTECCIÓN INDIVIDUAL COMPLEMENTARIOS |  |  |  | Rend: |  | 1.0000 mes/DIA
| Código | Descripción Insumo |  | Unidad | Cuadrilla | Cantidad | Precio |  | Parcial
Materiales
| 00 07189 | BARBIQUEJO DE NAILON |  | PAR |  | 10 | 3.5 |  | 35
| 00 07200 | BOTAS DE JEBE PUNTA ACERO |  | PAR |  | 5 | 56.67 |  | 283.35
| 00 07198 | CAMISA DRILL |  | und |  | 40 | 30.47 |  | 1218.8
| 00 07197 | CORTAVIENTO |  | und |  | 20 | 7.83 |  | 156.6
| 00 07201 | ESCARPINES DE CUERO |  | PAR |  | 3 | 18.9 |  | 56.7
| 00 07192 | GUANTES DE BADANA |  | PAR |  | 30 | 9.38 |  | 281.4
| 00 07190 | GUANTES DE HILO |  | PAR |  | 65 | 9.03 |  | 586.95
| 00 07202 | GUANTES DE HILO NYLON |  | PAR |  | 65 | 10.63 |  | 690.95
| 00 07191 | GUANTES DE JEBE |  | PAR |  | 50 | 10.37 |  | 518.5
| 00 07199 | MANDIL DE CUERO |  | und |  | 2 | 39.93 |  | 79.86
| 00 07195 | PANTALON DE TRABAJO DRILL |  | und |  | 40 | 31.33 |  | 1253.2
| 00 07196 | POLO MANGA LARGA |  | und |  | 45 | 19.77 |  | 889.65
| 00 07194 | PONCHO DE AGUA |  | und |  | 10 | 20.63 |  | 206.3
| 00 07193 | TRAJE TYVEK |  | und |  | 40 | 12 |  | 480
6737.26
[8 empty] | Costo Unitario por mes : | 6737.26
Partida | 01.02.01 |  | LIMPIEZA DE JUNTAS DE PORCELANATO PARA FRAGUA |  |  |  | Rend: |  | 100.0000 m2/DIA
| Código | Descripción Insumo |  | Unidad | Cuadrilla | Cantidad | Precio |  | Parcial
Mano de Obra
| 47 00009 | PEON |  | HH | 1 | 0.08 | 17.71 |  | 1.42
1.42
Equipo
| 00 07336 | LIMPIADOR A VAPOR H20 MOP X5 |  | hm | 1 | 0.08 | 15 |  | 1.2
| 37 00004 | HERRAMIENTAS MANUALES |  | %MO |  | 5 | 1.42 |  | 0.07
1.27
[8 empty] | Costo Unitario por m2 : | 2.69
Partida | 01.02.02 |  | DESCASCARAMIENTO DE TARRAJEO EXISTENTE |  |  |  | Rend: |  | 20.0000 m2/DIA
| Código | Descripción Insumo |  | Unidad | Cuadrilla | Cantidad | Precio |  | Parcial
Mano de Obra
| 47 00008 | OFICIAL |  | HH | 1 | 0.4 | 19.59 |  | 7.84
| 47 00009 | PEON |  | HH | 1 | 0.4 | 17.71 |  | 7.08
14.92
Equipo
| 37 00004 | HERRAMIENTAS MANUALES |  | %MO |  | 5 | 14.92 |  | 0.75
0.75
[8 empty] | Costo Unitario por m2 : | 15.67
Partida | 01.02.03 |  | DEMOLICION DE CONTRAPISO EXISTENTE E=5 cm |  |  |  | Rend: |  | 80.0000 m2/DIA
| Código | Descripción Insumo |  | Unidad | Cuadrilla | Cantidad | Precio |  | Parcial
Mano de Obra
| 47 00008 | OFICIAL |  | HH | 1 | 0.1 | 19.59 |  | 1.96
| 47 00009 | PEON |  | HH | 1 | 0.1 | 17.71 |  | 1.77
3.73
Equipo
| 00 07203 | TALADRO ROTOMARTILLO |  | hm | 12.5 | 1.25 | 10 |  | 12.5
| 37 00004 | HERRAMIENTAS MANUALES |  | %MO |  | 5 | 3.73 |  | 0.19
12.69
[8 empty] | Costo Unitario por m2 : | 16.42
Partida | 01.02.04 |  | ELIMINACION DE DESMONTE PROVENIENTE DE DEMOLICION |  |  |  | Rend: |  | 100.0000 m2/DIA
| Código | Descripción Insumo |  | Unidad | Cuadrilla | Cantidad | Precio |  | Parcial
Mano de Obra
| 47 00009 | PEON |  | HH | 1 | 0.08 | 17.71 |  | 1.42
1.42
Equipo
| 37 00004 | HERRAMIENTAS MANUALES |  | %MO |  | 5 | 1.42 |  | 0.07
0.07
[8 empty] | Costo Unitario por m2 : | 1.49
Partida | 01.02.05 |  | LIJADO DE MURO EN PINTURA EXISTENTE |  |  |  | Rend: |  | 50.0000 m2/DIA
| Código | Descripción Insumo |  | Unidad | Cuadrilla | Cantidad | Precio |  | Parcial
Mano de Obra
| 47 00009 | PEON |  | HH | 1 | 0.16 | 17.71 |  | 2.83
2.83
Materiales
| 30 05626 | LIJA DE MADERA |  | UND |  | 0.5 | 3 |  | 1.5
1.5
Equipo
| 37 00004 | HERRAMIENTAS MANUALES |  | %MO |  | 5 | 2.83 |  | 0.14
0.14
[8 empty] | Costo Unitario por m2 : | 4.47
Partida | 01.02.06 |  | MONTANJE Y DESMONTAJE DE ANDAMIO PARA PINTURA EN EXTERIOR |  |  |  | Rend: |  | 35.0000 m2/DIA
| Código | Descripción Insumo |  | Unidad | Cuadrilla | Cantidad | Precio |  | Parcial
Mano de Obra
| 47 00007 | OPERARIO |  | HH | 1 | 0.2286 | 24.79 |  | 5.67
| 47 00009 | PEON |  | HH | 0.75 | 0.1714 | 17.71 |  | 3.04
8.71
Materiales
| 02 00117 | ALAMBRE NEGRO RECOCIDO # 8 |  | KG |  | 0.026 | 6.6 |  | 0.17
| 43 00020 | MADERA TORNILLO |  | P2 |  | 0.58 | 6.01 |  | 3.49
3.66
Equipo
| 00 07072 | ANDAMIO METAL TABLAS-ALQUILER |  | día |  | 0.0286 | 22 |  | 0.63
| 37 00004 | HERRAMIENTAS MANUALES |  | %MO |  | 3 | 8.71 |  | 0.26
0.89
[8 empty] | Costo Unitario por m2 : | 13.26
Partida | 01.03.01 |  | ACARREO DE MEZCLA DE CONCRETO |  |  |  | Rend: |  | 10.0000 m3/DIA
| Código | Descripción Insumo |  | Unidad | Cuadrilla | Cantidad | Precio |  | Parcial
Mano de Obra
| 47 00009 | PEON |  | HH | 1.875 | 1.5 | 17.71 |  | 26.57
26.57
Equipo
| 37 00004 | HERRAMIENTAS MANUALES |  | %MO |  | 3 | 26.57 |  | 0.8
0.8
[8 empty] | Costo Unitario por m3 : | 27.37
Partida | 02.01.01 |  | MURO DE ALUMINIO COMPUESTO E=15cm |  |  |  | Rend: |  | 8.0000 m2/DIA
| Código | Descripción Insumo |  | Unidad | Cuadrilla | Cantidad | Precio |  | Parcial
Mano de Obra
| 47 00007 | OPERARIO |  | HH | 1 | 1 | 24.79 |  | 24.79
| 47 00008 | OFICIAL |  | HH | 1 | 1 | 19.59 |  | 19.59
| 47 00009 | PEON |  | HH | 0.3 | 0.3 | 17.71 |  | 5.31
49.69
Materiales
| 00 07206 | CINTA ADHESIVA DOBLE CONTACTO 2 IN X 5M |  | und |  | 0.5 | 46.92 |  | 23.46
| 00 07208 | PLANCHA DE ALUMINIO COMPUESTO DE 4MM DE 1.50X5.00M |  | und |  | 0.5 | 898.07 |  | 449.04
| 00 07204 | TORNILLO DE FIERRO AUTOPERFORANTE 1 IN X 6 IN X 5 IN PUNTA BROCA |  | mll |  | 4 | 67.01 |  | 268.04
| 00 07205 | TORNILLO DE FIERRO AUTOPERFORANTE 1/4 IN X 5 IN |  | und |  | 15 | 0.07 |  | 1.05
| 00 07207 | TUBO RECTANGULAR DE ALUMINIO 2"X1 1/2" X 1.5MM |  | und |  | 1 | 221.01 |  | 221.01
962.6
Equipo
| 37 00004 | HERRAMIENTAS MANUALES |  | %MO |  | 3 | 49.69 |  | 1.49
1.49
[8 empty] | Costo Unitario por m2 : | 1013.78
Partida | 02.02.01 |  | TARRAJEO EN COLUMNAS CIRCULARES |  |  |  | Rend: |  | 8.0000 m2/DIA
| Código | Descripción Insumo |  | Unidad | Cuadrilla | Cantidad | Precio |  | Parcial
Mano de Obra
| 47 00007 | OPERARIO |  | HH | 1 | 1 | 24.79 |  | 24.79
| 47 00009 | PEON |  | HH | 0.4 | 0.4 | 17.71 |  | 7.08
31.87
Materiales
| 00 06993 | CEMENTO PORTLAND TIPO I |  | BOL |  | 0.117 | 25.77 |  | 3.02
| 00 07069 | MADERA PARA ANDAMIO |  | p2 |  | 0.58 | 2.6 |  | 1.51
| 00 07071 | REGLA DE ALUMINIO L=5.85m |  | und |  | 0.0015 | 140 |  | 0.21
| 02 00022 | CLAVOS CON CABEZA DE 2 1/2", 3", 4" |  | KG |  | 0.022 | 6.7 |  | 0.15
| 04 00033 | ARENA FINA |  | M3 |  | 0.017 | 80 |  | 1.36
| 05 00002 | AGUA |  | M3 |  | 0.004 | 5 |  | 0.02
6.27
Equipo
| 37 00004 | HERRAMIENTAS MANUALES |  | %MO |  | 3 | 31.87 |  | 0.96
0.96
[8 empty] | Costo Unitario por m2 : | 39.1
Partida | 02.02.02 |  | SOLAQUEO EN VIGAS DE LOSA NERVADA |  |  |  | Rend: |  | 14.0000 m2/DIA
| Código | Descripción Insumo |  | Unidad | Cuadrilla | Cantidad | Precio |  | Parcial
Mano de Obra
| 47 00007 | OPERARIO |  | HH | 1 | 0.5714 | 24.79 |  | 14.17
| 47 00009 | PEON |  | HH | 0.5 | 0.2857 | 17.71 |  | 5.06
19.23
Materiales
| 00 06993 | CEMENTO PORTLAND TIPO I |  | BOL |  | 0.0585 | 25.77 |  | 1.51
| 00 07071 | REGLA DE ALUMINIO L=5.85m |  | und |  | 0.0015 | 140 |  | 0.21
| 02 00022 | CLAVOS CON CABEZA DE 2 1/2", 3", 4" |  | KG |  | 0.022 | 6.7 |  | 0.15
| 04 00033 | ARENA FINA |  | M3 |  | 0.016 | 80 |  | 1.28
| 05 00002 | AGUA |  | M3 |  | 0.005 | 5 |  | 0.03
3.18
Equipo
| 00 07072 | ANDAMIO METAL TABLAS-ALQUILER |  | día |  | 0.0714 | 22 |  | 1.57
| 37 00004 | HERRAMIENTAS MANUALES |  | %MO |  | 3 | 19.23 |  | 0.58
2.15
[8 empty] | Costo Unitario por m2 : | 24.56
Partida | 02.03.01.01 |  | PISO DE CEMENTO PULIDO COLOREADO |  |  |  | Rend: |  | 150.0000 m2/DIA
| Código | Descripción Insumo |  | Unidad | Cuadrilla | Cantidad | Precio |  | Parcial
Mano de Obra
| 47 00008 | OFICIAL |  | HH | 1 | 0.0533 | 19.59 |  | 1.04
| 47 00009 | PEON |  | HH | 6 | 0.32 | 17.71 |  | 5.67
6.71
Materiales
| 29 00840 | OCRE |  | KG |  | 0.339 | 11.5 |  | 3.9
3.9
Equipo
| 37 00004 | HERRAMIENTAS MANUALES |  | %MO |  | 3 | 6.71 |  | 0.2
0.2
[8 empty] | Costo Unitario por m2 : | 10.81
Partida | 02.03.01.02 |  | REVESTIMIENTO DE PEDELTAL CON TERRAZO PULIDO |  |  |  | Rend: |  | 7.0000 und/DIA
| Código | Descripción Insumo |  | Unidad | Cuadrilla | Cantidad | Precio |  | Parcial
Mano de Obra
| 47 00007 | OPERARIO |  | HH | 1 | 1.1429 | 24.79 |  | 28.33
| 47 00009 | PEON |  | HH | 1 | 1.1429 | 17.71 |  | 20.24
48.57
Materiales
| 00 07209 | TERRAZO PREMEZCLADO |  | m2 |  | 1.05 | 308.33 |  | 323.75
323.75
Equipo
| 37 00004 | HERRAMIENTAS MANUALES |  | %MO |  | 2 | 48.57 |  | 0.97
0.97
[8 empty] | Costo Unitario por und : | 373.29
Partida | 02.03.02.01 |  | SARDINEL DE CONCRETO CON ACABADO FROTACHADO Y PINTADO DE 0.10X1.00M |  |  |  | Rend: |  | 16.0000 m/DIA
| Código | Descripción Insumo |  | Unidad | Cuadrilla | Cantidad | Precio |  | Parcial
Mano de Obra
| 47 00007 | OPERARIO |  | HH | 1 | 0.5 | 24.79 |  | 12.4
| 47 00008 | OFICIAL |  | HH | 0.5 | 0.25 | 19.59 |  | 4.9
| 47 00009 | PEON |  | HH | 0.5 | 0.25 | 17.71 |  | 4.43
21.73
Materiales
| 00 06993 | CEMENTO PORTLAND TIPO I |  | BOL |  | 1.218 | 25.77 |  | 31.39
| 04 00033 | ARENA FINA |  | M3 |  | 0.005 | 80 |  | 0.4
| 04 00029 | ARENA GRUESA |  | M3 |  | 0.078 | 65 |  | 5.07
| 05 00002 | AGUA |  | M3 |  | 0.027 | 5 |  | 0.14
| 43 00020 | MADERA TORNILLO |  | P2 |  | 0.0075 | 6.01 |  | 0.05
| 54 04501 | PINTURA DE TRAFICO |  | GLN |  | 0.0306 | 53.67 |  | 1.64
38.69
Equipo
| 00 06994 | VIBRADOR DE CONCRETO Ø 1 3/4", 4 HP |  | hm | 0.04 | 0.02 | 6.88 |  | 0.14
| 37 00004 | HERRAMIENTAS MANUALES |  | %MO |  | 3 | 21.73 |  | 0.65
| 48 04103 | MEZCLADORA DE CONCRETO DE 11 P3-18 HP |  | HM | 0.04 | 0.02 | 8 |  | 0.16
0.95
[8 empty] | Costo Unitario por m : | 61.37
Partida | 02.03.02.02 |  | SARDINEL DE CONCRETO CON ACABADO FROTACHADO DE 0.10X0.60M |  |  |  | Rend: |  | 16.0000 m/DIA
| Código | Descripción Insumo |  | Unidad | Cuadrilla | Cantidad | Precio |  | Parcial
Mano de Obra
| 47 00007 | OPERARIO |  | HH | 1 | 0.5 | 24.79 |  | 12.4
| 47 00008 | OFICIAL |  | HH | 0.5 | 0.25 | 19.59 |  | 4.9
| 47 00009 | PEON |  | HH | 0.5 | 0.25 | 17.71 |  | 4.43
21.73
Materiales
| 00 06993 | CEMENTO PORTLAND TIPO I |  | BOL |  | 1.218 | 25.77 |  | 31.39
| 04 00033 | ARENA FINA |  | M3 |  | 0.005 | 80 |  | 0.4
| 04 00029 | ARENA GRUESA |  | M3 |  | 0.078 | 65 |  | 5.07
| 05 00002 | AGUA |  | M3 |  | 0.027 | 5 |  | 0.14
| 43 00020 | MADERA TORNILLO |  | P2 |  | 0.0075 | 6.01 |  | 0.05
| 54 04501 | PINTURA DE TRAFICO |  | GLN |  | 0.0306 | 53.67 |  | 1.64
38.69
Equipo
| 00 06994 | VIBRADOR DE CONCRETO Ø 1 3/4", 4 HP |  | hm | 0.04 | 0.02 | 6.88 |  | 0.14
| 37 00004 | HERRAMIENTAS MANUALES |  | %MO |  | 3 | 21.73 |  | 0.65
| 48 04103 | MEZCLADORA DE CONCRETO DE 11 P3-18 HP |  | HM | 0.04 | 0.02 | 8 |  | 0.16
0.95
[8 empty] | Costo Unitario por m : | 61.37
Partida | 02.03.02.03 |  | SARDINEL DE CONCRETO CON ACABADO FROTACHADO DE 0.10X0.80M |  |  |  | Rend: |  | 16.0000 m/DIA
| Código | Descripción Insumo |  | Unidad | Cuadrilla | Cantidad | Precio |  | Parcial
Mano de Obra
| 47 00007 | OPERARIO |  | HH | 1 | 0.5 | 24.79 |  | 12.4
| 47 00008 | OFICIAL |  | HH | 0.5 | 0.25 | 19.59 |  | 4.9
| 47 00009 | PEON |  | HH | 0.5 | 0.25 | 17.71 |  | 4.43
21.73
Materiales
| 00 06993 | CEMENTO PORTLAND TIPO I |  | BOL |  | 1.218 | 25.77 |  | 31.39
| 04 00033 | ARENA FINA |  | M3 |  | 0.005 | 80 |  | 0.4
| 04 00029 | ARENA GRUESA |  | M3 |  | 0.078 | 65 |  | 5.07
| 05 00002 | AGUA |  | M3 |  | 0.027 | 5 |  | 0.14
| 43 00020 | MADERA TORNILLO |  | P2 |  | 0.0075 | 6.01 |  | 0.05
| 54 04501 | PINTURA DE TRAFICO |  | GLN |  | 0.0306 | 53.67 |  | 1.64
38.69
Equipo
| 00 06994 | VIBRADOR DE CONCRETO Ø 1 3/4", 4 HP |  | hm | 0.04 | 0.02 | 6.88 |  | 0.14
| 37 00004 | HERRAMIENTAS MANUALES |  | %MO |  | 3 | 21.73 |  | 0.65
| 48 04103 | MEZCLADORA DE CONCRETO DE 11 P3-18 HP |  | HM | 0.04 | 0.02 | 8 |  | 0.16
0.95
[8 empty] | Costo Unitario por m : | 61.37
Partida | 02.04.01.01 |  | CONTRAZOCALO VINILICO SPC DE 8cm |  |  |  | Rend: |  | 50.0000 m/DIA
| Código | Descripción Insumo |  | Unidad | Cuadrilla | Cantidad | Precio |  | Parcial
Mano de Obra
| 47 00007 | OPERARIO |  | HH | 1 | 0.16 | 24.79 |  | 3.97
| 47 00008 | OFICIAL |  | HH | 0.5 | 0.08 | 19.59 |  | 1.57
| 47 00009 | PEON |  | HH | 0.5 | 0.08 | 17.71 |  | 1.42
6.96
Materiales
| 00 07210 | VINILICO SPC DE 8CM |  | m |  | 0.5 | 30 |  | 15
| 54 00737 | SELLADOR |  | GLN |  | 0.08 | 69.17 |  | 5.53
20.53
[8 empty] | Costo Unitario por m : | 27.49
Partida | 02.04.01.02 |  | CONTRAZOCALO SANITARIO DE CEMENTO PULIDO C/MORTERO 1:5 DE 2CM, H=10CM |  |  |  | Rend: |  | 16.0000 m/DIA
| Código | Descripción Insumo |  | Unidad | Cuadrilla | Cantidad | Precio |  | Parcial
Mano de Obra
| 47 00007 | OPERARIO |  | HH | 1 | 0.5 | 24.79 |  | 12.4
| 47 00009 | PEON |  | HH | 0.5 | 0.25 | 17.71 |  | 4.43
16.83
Materiales
| 00 06993 | CEMENTO PORTLAND TIPO I |  | BOL |  | 0.0313 | 25.77 |  | 0.81
| 02 00022 | CLAVOS CON CABEZA DE 2 1/2", 3", 4" |  | KG |  | 0.022 | 6.7 |  | 0.15
| 04 00033 | ARENA FINA |  | M3 |  | 0.0048 | 80 |  | 0.38
| 05 00002 | AGUA |  | M3 |  | 0.0011 | 5 |  | 0.01
| 43 00020 | MADERA TORNILLO |  | P2 |  | 0.025 | 6.01 |  | 0.15
1.5
Equipo
| 37 00004 | HERRAMIENTAS MANUALES |  | %MO |  | 3 | 16.83 |  | 0.5
0.5
[8 empty] | Costo Unitario por m : | 18.83
Partida | 02.05.01 |  | COBERTURA C/LADRILLO PASTELERO |  |  |  | Rend: |  | 20.0000 m2/DIA
| Código | Descripción Insumo |  | Unidad | Cuadrilla | Cantidad | Precio |  | Parcial
Mano de Obra
| 47 00007 | OPERARIO |  | HH | 1 | 0.4 | 24.79 |  | 9.92
| 47 00009 | PEON |  | HH | 2 | 0.8 | 17.71 |  | 14.17
24.09
Materiales
| 00 06993 | CEMENTO PORTLAND TIPO I |  | BOL |  | 0.2 | 25.77 |  | 5.15
| 00 07211 | LADRILLO PASTELERO 24X 24X3 CM |  | und |  | 17 | 3 |  | 51
| 04 00033 | ARENA FINA |  | M3 |  | 0.01 | 80 |  | 0.8
| 05 00002 | AGUA |  | M3 |  | 0.01 | 5 |  | 0.05
57
Equipo
| 37 00004 | HERRAMIENTAS MANUALES |  | %MO |  | 3 | 24.09 |  | 0.72
0.72
[8 empty] | Costo Unitario por m2 : | 81.81
Partida | 02.05.02 |  | COBERTURA DE POLICARBONATO SOLIDO Y TUBO DE ACERO LAC |  |  |  | Rend: |  | 1.0000 GLB/DIA
| Código | Descripción Insumo |  | Unidad | Cuadrilla | Cantidad | Precio |  | Parcial
Mano de Obra
| 47 00007 | OPERARIO |  | HH | 1 | 8 | 24.79 |  | 198.32
| 47 00008 | OFICIAL |  | HH | 3 | 24 | 19.59 |  | 470.16
668.48
Materiales
| 00 07212 | PERFIL UNIVERSAL DE ALUMINIO PARA POLICARBONATOSOLIDO |  | und |  | 36.09 | 100 |  | 3609
| 00 07215 | POLICARBONATO DE 6 MM |  | und |  | 18 | 1750 |  | 31500
| 00 07213 | TUBO LAC DE 10X10 CM E=4.5MM |  | und |  | 7.12 | 473.33 |  | 3370.11
| 00 07214 | TUBO LAC DE 10X15CM E=4.5MM |  | und |  | 11.53 | 815 |  | 9396.95
47876.06
Equipo
| 37 00004 | HERRAMIENTAS MANUALES |  | %MO |  | 10 | 668.48 |  | 66.85
66.85
[8 empty] | Costo Unitario por GLB : | 48611.39
Partida | 02.06.01.01 |  | SUMINISTRO E INSTALACION DE REJA DE ACERO GALVANIZADO DE 3" |  |  |  | Rend: |  | 45.0000 und/DIA
| Código | Descripción Insumo |  | Unidad | Cuadrilla | Cantidad | Precio |  | Parcial
Mano de Obra
| 47 00007 | OPERARIO |  | HH | 1 | 0.1778 | 24.79 |  | 4.41
| 47 00009 | PEON |  | HH | 2 | 0.3556 | 17.71 |  | 6.3
10.71
Materiales
| 00 07216 | TUBERIA DE ACERO GALVANIZADO DE 3" |  | und |  | 1.55 | 35 |  | 54.25
54.25
Equipo
| 37 00004 | HERRAMIENTAS MANUALES |  | %MO |  | 3 | 10.71 |  | 0.32
0.32
[8 empty] | Costo Unitario por und : | 65.28
Partida | 02.06.01.02 |  | PUERTA METALICA |  |  |  | Rend: |  | 2.7500 m2/DIA
| Código | Descripción Insumo |  | Unidad | Cuadrilla | Cantidad | Precio |  | Parcial
Mano de Obra
| 47 00007 | OPERARIO |  | HH | 1 | 2.9091 | 24.79 |  | 72.12
| 47 00008 | OFICIAL |  | HH | 1 | 2.9091 | 19.59 |  | 56.99
| 47 00009 | PEON |  | HH | 0.7 | 2.0364 | 17.71 |  | 36.06
165.17
Materiales
| 00 07218 | ANGULAR DE 2 1/2"x2 1/2", e=2mm |  | m |  | 0.8 | 27.06 |  | 21.65
| 00 07033 | BASE ANTICORROSIVA |  | gln |  | 0.0429 | 37.47 |  | 1.61
| 00 07032 | DILUYENTE ESTANDAR (THINNER) |  | gln |  | 0.0274 | 37.37 |  | 1.02
| 00 07217 | PERNO AUTORROSCANTE DE 1/16" X 3" |  | und |  | 5.23 | 3.29 |  | 17.21
| 00 07087 | SOLDADURA CELLOCORD 6011 |  | kg |  | 0.0938 | 19.83 |  | 1.86
| 00 07220 | TUBO DE FIERRO NEGRO LAC DE 1 1/2 "x 2 MM. |  | m |  | 9.9189 | 8.51 |  | 84.41
| 00 07219 | TUBO DE FIERRO NEGRO LAC DE 2 "x 2 MM. |  | m |  | 7.5109 | 46.52 |  | 349.41
| 54 00027 | PINTURA ESMALTE |  | GLN |  | 0.667 | 45 |  | 30.02
507.19
Equipo
| 37 00004 | HERRAMIENTAS MANUALES |  | %MO |  | 3 | 165.17 |  | 4.96
| 48 00708 | SOLDADORA |  | HM | 1 | 2.9091 | 30 |  | 87.27
92.23
[8 empty] | Costo Unitario por m2 : | 764.59
Partida | 02.06.01.03 |  | PUERTA CORTAFUEGO (INCL. INSTALACION Y ACCESORIOS) |  |  |  | Rend: |  | 1.0000 und/DIA
| Código | Descripción Insumo |  | Unidad | Cuadrilla | Cantidad | Precio |  | Parcial
Materiales
| 00 07221 | PUERTA CORTA FUEGO (INCL. INSTALACION Y ACCESORIOS) |  | und |  | 1 | 5000 |  | 5000
5000
[8 empty] | Costo Unitario por und : | 5000
Partida | 02.06.01.04 |  | VENTANA DE REJA METALICA |  |  |  | Rend: |  | 2.0000 m2/DIA
| Código | Descripción Insumo |  | Unidad | Cuadrilla | Cantidad | Precio |  | Parcial
Mano de Obra
| 47 00007 | OPERARIO |  | HH | 1 | 4 | 24.79 |  | 99.16
| 47 00009 | PEON |  | HH | 1 | 4 | 17.71 |  | 70.84
170
Materiales
| 00 07033 | BASE ANTICORROSIVA |  | gln |  | 0.0429 | 37.47 |  | 1.61
| 00 07032 | DILUYENTE ESTANDAR (THINNER) |  | gln |  | 0.0274 | 37.37 |  | 1.02
| 00 07087 | SOLDADURA CELLOCORD 6011 |  | kg |  | 0.0985 | 19.83 |  | 1.95
| 00 07222 | VARILLA DE ACERO 1/2" X 6 MTS. |  | pza |  | 1 | 25 |  | 25
| 54 00027 | PINTURA ESMALTE |  | GLN |  | 0.667 | 45 |  | 30.02
59.6
Equipo
| 37 00004 | HERRAMIENTAS MANUALES |  | %MO |  | 3 | 170 |  | 5.1
| 48 00708 | SOLDADORA |  | HM | 1 | 4 | 30 |  | 120
125.1
[8 empty] | Costo Unitario por m2 : | 354.7
Partida | 02.07.01 |  | FRENO HIDRAULICO DE PISO PARA MAMPARAS |  |  |  | Rend: |  | 10.0000 und/DIA
| Código | Descripción Insumo |  | Unidad | Cuadrilla | Cantidad | Precio |  | Parcial
Mano de Obra
| 47 00007 | OPERARIO |  | HH | 1 | 0.8 | 24.79 |  | 19.83
19.83
Materiales
| 00 07223 | FRENO HIDRAULICO |  | und |  | 1.2 | 680 |  | 816
816
Equipo
| 37 00004 | HERRAMIENTAS MANUALES |  | %MO |  | 3 | 19.83 |  | 0.59
0.59
[8 empty] | Costo Unitario por und : | 836.42
Partida | 02.07.02 |  | FRENO HIDRAULICO AEREO PARA PUERTAS DE MADERA |  |  |  | Rend: |  | 10.0000 und/DIA
| Código | Descripción Insumo |  | Unidad | Cuadrilla | Cantidad | Precio |  | Parcial
Mano de Obra
| 47 00007 | OPERARIO |  | HH | 1 | 0.8 | 24.79 |  | 19.83
| 47 00009 | PEON |  | HH | 0.5 | 0.4 | 17.71 |  | 7.08
26.91
Materiales
| 00 07224 | FRENO HIDRAULICO AEREO |  | und |  | 1.3 | 200 |  | 260
260
Equipo
| 37 00004 | HERRAMIENTAS MANUALES |  | %MO |  | 3 | 26.91 |  | 0.81
0.81
[8 empty] | Costo Unitario por und : | 287.72
Partida | 02.08.01 |  | SELLADO DE JUNTAS CON POLIURETANO |  |  |  | Rend: |  | 80.0000 m/DIA
| Código | Descripción Insumo |  | Unidad | Cuadrilla | Cantidad | Precio |  | Parcial
Mano de Obra
| 47 00007 | OPERARIO |  | HH | 1 | 0.1 | 24.79 |  | 2.48
| 47 00009 | PEON |  | HH | 0.5 | 0.05 | 17.71 |  | 0.89
3.37
Materiales
| 00 07225 | ADHESIVO Y SELLADOR DE JUNTAS 600 ML |  | und |  | 0.25 | 35.67 |  | 8.92
8.92
Equipo
| 00 07226 | APLICADOR PARA ADHESIVO |  | und |  | 0.025 | 31.9 |  | 0.8
| 37 00004 | HERRAMIENTAS MANUALES |  | %MO |  | 3 | 3.37 |  | 0.1
0.9
[8 empty] | Costo Unitario por m : | 13.19
Partida | 02.09.01 |  | EMPASTADO EN MUROS INTERIORES |  |  |  | Rend: |  | 30.0000 m2/DIA
| Código | Descripción Insumo |  | Unidad | Cuadrilla | Cantidad | Precio |  | Parcial
Mano de Obra
| 47 00007 | OPERARIO |  | HH | 1 | 0.2667 | 24.79 |  | 6.61
| 47 00009 | PEON |  | HH | 0.5 | 0.1333 | 17.71 |  | 2.36
8.97
Materiales
| 00 07227 | PASTA FINA MURAL |  | GLB |  | 0.04 | 38.52 |  | 1.54
| 00 07228 | TEMPLE 25KG |  | und |  | 0.01 | 42 |  | 0.42
| 30 05626 | LIJA DE MADERA |  | UND |  | 0.2 | 3 |  | 0.6
2.56
Equipo
| 37 00004 | HERRAMIENTAS MANUALES |  | %MO |  | 3 | 8.97 |  | 0.27
0.27
[8 empty] | Costo Unitario por m2 : | 11.8
Partida | 02.09.02 |  | EMPASTADO EN MUROS EXTERIORES |  |  |  | Rend: |  | 30.0000 m2/DIA
| Código | Descripción Insumo |  | Unidad | Cuadrilla | Cantidad | Precio |  | Parcial
Mano de Obra
| 47 00007 | OPERARIO |  | HH | 1 | 0.2667 | 24.79 |  | 6.61
| 47 00009 | PEON |  | HH | 0.5 | 0.1333 | 17.71 |  | 2.36
8.97
Materiales
| 00 07227 | PASTA FINA MURAL |  | GLB |  | 0.04 | 38.52 |  | 1.54
| 00 07228 | TEMPLE 25KG |  | und |  | 0.01 | 42 |  | 0.42
| 30 05626 | LIJA DE MADERA |  | UND |  | 0.2 | 3 |  | 0.6
2.56
Equipo
| 37 00004 | HERRAMIENTAS MANUALES |  | %MO |  | 3 | 8.97 |  | 0.27
0.27
[8 empty] | Costo Unitario por m2 : | 11.8
Partida | 02.09.03 |  | EMPASTADO DE SUPERF. COLUMNAS INCL. ARISTAS |  |  |  | Rend: |  | 25.0000 m2/DIA
| Código | Descripción Insumo |  | Unidad | Cuadrilla | Cantidad | Precio |  | Parcial
Mano de Obra
| 47 00007 | OPERARIO |  | HH | 1 | 0.32 | 24.79 |  | 7.93
| 47 00009 | PEON |  | HH | 0.5 | 0.16 | 17.71 |  | 2.83
10.76
Materiales
| 00 07227 | PASTA FINA MURAL |  | GLB |  | 0.04 | 38.52 |  | 1.54
| 00 07228 | TEMPLE 25KG |  | und |  | 0.01 | 42 |  | 0.42
| 30 05626 | LIJA DE MADERA |  | UND |  | 0.2 | 3 |  | 0.6
2.56
Equipo
| 37 00004 | HERRAMIENTAS MANUALES |  | %MO |  | 3 | 10.76 |  | 0.32
0.32
[8 empty] | Costo Unitario por m2 : | 13.64
Partida | 02.09.04 |  | EMPASTADO DE SUPERF. VIGAS INCL. ARISTAS |  |  |  | Rend: |  | 20.0000 m2/DIA
| Código | Descripción Insumo |  | Unidad | Cuadrilla | Cantidad | Precio |  | Parcial
Mano de Obra
| 47 00007 | OPERARIO |  | HH | 1 | 0.4 | 24.79 |  | 9.92
| 47 00009 | PEON |  | HH | 0.5 | 0.2 | 17.71 |  | 3.54
13.46
Materiales
| 00 07227 | PASTA FINA MURAL |  | GLB |  | 0.04 | 38.52 |  | 1.54
| 00 07228 | TEMPLE 25KG |  | und |  | 0.01 | 42 |  | 0.42
| 30 05626 | LIJA DE MADERA |  | UND |  | 0.2 | 3 |  | 0.6
2.56
Equipo
| 37 00004 | HERRAMIENTAS MANUALES |  | %MO |  | 3 | 13.46 |  | 0.4
0.4
[8 empty] | Costo Unitario por m2 : | 16.42
Partida | 02.09.05 |  | EMPASTADO EN VESTIDURA DE DERRAMES |  |  |  | Rend: |  | 25.0000 m2/DIA
| Código | Descripción Insumo |  | Unidad | Cuadrilla | Cantidad | Precio |  | Parcial
Mano de Obra
| 47 00007 | OPERARIO |  | HH | 1 | 0.32 | 24.79 |  | 7.93
| 47 00009 | PEON |  | HH | 0.5 | 0.16 | 17.71 |  | 2.83
10.76
Materiales
| 00 07227 | PASTA FINA MURAL |  | GLB |  | 0.04 | 38.52 |  | 1.54
| 00 07228 | TEMPLE 25KG |  | und |  | 0.01 | 42 |  | 0.42
| 30 05626 | LIJA DE MADERA |  | UND |  | 0.2 | 3 |  | 0.6
2.56
Equipo
| 37 00004 | HERRAMIENTAS MANUALES |  | %MO |  | 3 | 10.76 |  | 0.32
0.32
[8 empty] | Costo Unitario por m2 : | 13.64
Partida | 02.09.06 |  | EMPASTADO EN CIELORRASOS |  |  |  | Rend: |  | 30.0000 m2/DIA
| Código | Descripción Insumo |  | Unidad | Cuadrilla | Cantidad | Precio |  | Parcial
Mano de Obra
| 47 00007 | OPERARIO |  | HH | 1 | 0.2667 | 24.79 |  | 6.61
| 47 00009 | PEON |  | HH | 0.5 | 0.1333 | 17.71 |  | 2.36
8.97
Materiales
| 00 07227 | PASTA FINA MURAL |  | GLB |  | 0.04 | 38.52 |  | 1.54
| 00 07228 | TEMPLE 25KG |  | und |  | 0.01 | 42 |  | 0.42
| 30 05626 | LIJA DE MADERA |  | UND |  | 0.2 | 3 |  | 0.6
2.56
Equipo
| 37 00004 | HERRAMIENTAS MANUALES |  | %MO |  | 3 | 8.97 |  | 0.27
0.27
[8 empty] | Costo Unitario por m2 : | 11.8
Partida | 02.10.01 |  | PERFIL DE ALUMINIO CURVO EN ZOCALOS CONTRAZOCALOS Y MESAS |  |  |  | Rend: |  | 60.0000 m/DIA
| Código | Descripción Insumo |  | Unidad | Cuadrilla | Cantidad | Precio |  | Parcial
Mano de Obra
| 47 00007 | OPERARIO |  | HH | 1 | 0.1333 | 24.79 |  | 3.3
3.3
Materiales
| 00 07229 | PERFIL DE ALUMINIO 9.5mm x 25/64 in x 2.40m |  | m |  | 1.02 | 9.3 |  | 9.49
9.49
Equipo
| 37 00004 | HERRAMIENTAS MANUALES |  | %MO |  | 3 | 3.3 |  | 0.1
0.1
[8 empty] | Costo Unitario por m : | 12.89
Partida | 02.10.02 |  | CANTONERA DE ALUMINIO PARA GRADAS |  |  |  | Rend: |  | 50.0000 m/DIA
| Código | Descripción Insumo |  | Unidad | Cuadrilla | Cantidad | Precio |  | Parcial
Mano de Obra
| 47 00007 | OPERARIO |  | HH | 1 | 0.16 | 24.79 |  | 3.97
3.97
Materiales
| 00 07230 | PERFIL DE ALUMINIO CURVO |  | m |  | 1.02 | 24 |  | 24.48
24.48
Equipo
| 37 00004 | HERRAMIENTAS MANUALES |  | %MO |  | 3 | 3.97 |  | 0.12
0.12
[8 empty] | Costo Unitario por m : | 28.57
Partida | 02.10.03 |  | ESCUDO INSTITUCIONAL DE ALUMINIO. |  |  |  | Rend: |  | 1.0000 und/DIA
| Código | Descripción Insumo |  | Unidad | Cuadrilla | Cantidad | Precio |  | Parcial
Materiales
| 00 07231 | ESCUDO INSTITUCIONAL DE ALUMINIO |  | und |  | 1 | 3000 |  | 3000
3000
[8 empty] | Costo Unitario por und : | 3000
Partida | 02.10.04 |  | PINTURA SATINADA PARA MURAL |  |  |  | Rend: |  | 10.0000 m2/DIA
| Código | Descripción Insumo |  | Unidad | Cuadrilla | Cantidad | Precio |  | Parcial
Mano de Obra
| 47 00007 | OPERARIO |  | HH | 4 | 3.2 | 24.79 |  | 79.33
| 47 00008 | OFICIAL |  | HH | 1 | 0.8 | 19.59 |  | 15.67
| 47 00009 | PEON |  | HH | 1 | 0.8 | 17.71 |  | 14.17
109.17
Materiales
| 00 07094 | PINTURA SATINADO |  | gln |  | 0.3 | 98 |  | 29.4
| 43 00025 | LIJA PARA MADERA |  | UND |  | 0.2 | 1 |  | 0.2
29.6
Equipo
| 00 07072 | ANDAMIO METAL TABLAS-ALQUILER |  | día |  | 2 | 22 |  | 44
| 37 00004 | HERRAMIENTAS MANUALES |  | %MO |  | 3 | 109.17 |  | 3.28
47.28
[8 empty] | Costo Unitario por m2 : | 186.05
Partida | 02.10.05 |  | CAMPANA H=0.60M |  |  |  | Rend: |  | 1.0000 und/DIA
| Código | Descripción Insumo |  | Unidad | Cuadrilla | Cantidad | Precio |  | Parcial
Materiales
| 00 07232 | CAMPANA H=0.60M |  | GLB |  | 1 | 5500 |  | 5500
5500
[8 empty] | Costo Unitario por und : | 5500
Partida | 02.10.06 |  | CRUZ DE ALUMINIO TEXTURIZADO EN INTERIOR Y EXTERIOR 1.80X3.00M |  |  |  | Rend: |  | 1.0000 und/DIA
| Código | Descripción Insumo |  | Unidad | Cuadrilla | Cantidad | Precio |  | Parcial
Materiales
| 00 07233 | CRUZ DE ALUMINIO TEXTURIZADO EN INTERIOR Y EXTERIOR 1.80X3.00M |  | GLB |  | 1 | 3000 |  | 3000
3000
[8 empty] | Costo Unitario por und : | 3000
Partida | 02.10.07 |  | ESTATUA DE SANTA ROSA H=2.20 |  |  |  | Rend: |  | 3.0000 und/DIA
| Código | Descripción Insumo |  | Unidad | Cuadrilla | Cantidad | Precio |  | Parcial
Materiales
| 00 07234 | ESTATUA DE SANTA ROSA H=2.20 |  | GLB |  | 1 | 5000 |  | 5000
5000
[8 empty] | Costo Unitario por und : | 5000
Partida | 03.01.01.01 |  | MODULO DE BEBEDERO DE AGUA |  |  |  | Rend: |  | 9.0000 und/DIA
| Código | Descripción Insumo |  | Unidad | Cuadrilla | Cantidad | Precio |  | Parcial
Mano de Obra
| 47 00007 | OPERARIO |  | HH | 1 | 0.8889 | 24.79 |  | 22.04
| 47 00008 | OFICIAL |  | HH | 0.5 | 0.4444 | 19.59 |  | 8.71
30.75
Materiales
| 00 07235 | BEBEDEROS |  | und |  | 1 | 1500 |  | 1500
1500
Equipo
| 37 00004 | HERRAMIENTAS MANUALES |  | %MO |  | 3 | 30.75 |  | 0.92
0.92
[8 empty] | Costo Unitario por und : | 1531.67
Partida | 03.02.01.01 |  | LIMPIEZA DE TERRENO MANUAL |  |  |  | Rend: |  | 600.0000 m2/DIA
| Código | Descripción Insumo |  | Unidad | Cuadrilla | Cantidad | Precio |  | Parcial
Mano de Obra
| 47 00008 | OFICIAL |  | HH | 10 | 0.1333 | 19.59 |  | 2.61
2.61
Equipo
| 37 00004 | HERRAMIENTAS MANUALES |  | %MO |  | 3 | 2.61 |  | 0.08
0.08
[8 empty] | Costo Unitario por m2 : | 2.69
Partida | 03.02.01.02 |  | TRAZO Y REPLANTEO PRELIMINAR.. |  |  |  | Rend: |  | 500.0000 m2/DIA
| Código | Descripción Insumo |  | Unidad | Cuadrilla | Cantidad | Precio |  | Parcial
Mano de Obra
| 47 00086 | TOPOGRAFO |  | HH | 1 | 0.016 | 24.79 |  | 0.4
| 47 00009 | PEON |  | HH | 3 | 0.048 | 17.71 |  | 0.85
1.25
Materiales
| 02 00022 | CLAVOS CON CABEZA DE 2 1/2", 3", 4" |  | KG |  | 0.005 | 6.7 |  | 0.03
| 30 00265 | CAL (BOLSA x 20 kg) |  | BOL |  | 0.05 | 13.87 |  | 0.69
| 30 00266 | CORDEL |  | M |  | 0.19 | 0.12 |  | 0.02
| 43 00020 | MADERA TORNILLO |  | P2 |  | 0.002 | 6.01 |  | 0.01
0.75
Equipo
| 37 00004 | HERRAMIENTAS MANUALES |  | %MO |  | 5 | 1.25 |  | 0.06
| 48 06864 | ESTACION TOTAL |  | hm | 1 | 0.016 | 25 |  | 0.4
| 49 02475 | NIVEL TOPOGRAFICO |  | HM | 1 | 0.016 | 14.75 |  | 0.24
0.7
[8 empty] | Costo Unitario por m2 : | 2.7
Partida | 03.02.02.01 |  | DEMOLICIÓN DE PISO DE CONCRETO |  |  |  | Rend: |  | 75.0000 m2/DIA
| Código | Descripción Insumo |  | Unidad | Cuadrilla | Cantidad | Precio |  | Parcial
Mano de Obra
| 47 00008 | OFICIAL |  | HH | 0.5 | 0.0533 | 19.59 |  | 1.04
1.04
Equipo
| 00 07203 | TALADRO ROTOMARTILLO |  | hm | 9.375 | 1 | 10 |  | 10
| 37 00004 | HERRAMIENTAS MANUALES |  | %MO |  | 10 | 1.04 |  | 0.1
10.1
[8 empty] | Costo Unitario por m2 : | 11.14
Partida | 03.02.03.01 |  | ELIMINACION DE DESMONTE PROVENIENTE DE DEMOLICIONES C/EQUIPO |  |  |  | Rend: |  | 250.0000 m3/DIA
| Código | Descripción Insumo |  | Unidad | Cuadrilla | Cantidad | Precio |  | Parcial
Mano de Obra
| 47 00009 | PEON |  | HH | 2 | 0.064 | 17.71 |  | 1.13
1.13
Equipo
| 37 00004 | HERRAMIENTAS MANUALES |  | %MO |  | 3 | 1.13 |  | 0.03
| 48 06831 | CAMION VOLQUETE 6x4 330 HP 15 M3. |  | HM | 4 | 0.128 | 180 |  | 23.04
| 49 02513 | CARGADOR S/LLANTAS 125 HP 2.5 YD3. |  | HM | 1 | 0.032 | 159.72 |  | 5.11
28.18
[8 empty] | Costo Unitario por m3 : | 29.31
Partida | 03.02.04.01 |  | EXCAVACIÓN MANUAL EN TERRENO NORMAL PARA TUBERIAS |  |  |  | Rend: |  | 3.0000 m3/DIA
| Código | Descripción Insumo |  | Unidad | Cuadrilla | Cantidad | Precio |  | Parcial
Mano de Obra
| 47 00009 | PEON |  | HH | 1 | 2.6667 | 17.71 |  | 47.23
47.23
Equipo
| 37 00004 | HERRAMIENTAS MANUALES |  | %MO |  | 3 | 47.23 |  | 1.42
1.42
[8 empty] | Costo Unitario por m3 : | 48.65
Partida | 03.02.04.02 |  | RELLENO Y COMPACTADO CON MATERIAL SELECCIONADO PARA INSTALACION DE TUBERIA |  |  |  | Rend: |  | 7.0000 m3/DIA
| Código | Descripción Insumo |  | Unidad | Cuadrilla | Cantidad | Precio |  | Parcial
Mano de Obra
| 47 00008 | OFICIAL |  | HH | 0.5 | 0.5714 | 19.59 |  | 11.19
| 47 00009 | PEON |  | HH | 1 | 1.1429 | 17.71 |  | 20.24
31.43
Equipo
| 00 07236 | APIZONADOR 5.5HP |  | hm | 1 | 1.1429 | 10 |  | 11.43
| 00 07237 | ZARANDA MANUAL |  | hm | 1 | 1.1429 | 5 |  | 5.71
| 37 00004 | HERRAMIENTAS MANUALES |  | %MO |  | 3 | 31.43 |  | 0.94
18.08
[8 empty] | Costo Unitario por m3 : | 49.51
Partida | 03.02.04.03 |  | REFINE Y NIVELACION DE ZANJA EN TERRENO NORMAL PARA TUBERIAS |  |  |  | Rend: |  | 75.0000 m/DIA
| Código | Descripción Insumo |  | Unidad | Cuadrilla | Cantidad | Precio |  | Parcial
Mano de Obra
| 47 00009 | PEON |  | HH | 1 | 0.1067 | 17.71 |  | 1.89
1.89
Equipo
| 37 00004 | HERRAMIENTAS MANUALES |  | %MO |  | 3 | 1.89 |  | 0.06
0.06
[8 empty] | Costo Unitario por m : | 1.95
Partida | 03.02.04.04 |  | ACARREO MANUAL DE TUBERÍAS(D=60m) |  |  |  | Rend: |  | 80.0000 kg/DIA
| Código | Descripción Insumo |  | Unidad | Cuadrilla | Cantidad | Precio |  | Parcial
Mano de Obra
| 47 00009 | PEON |  | HH | 1 | 0.1 | 17.71 |  | 1.77
1.77
Equipo
| 37 00004 | HERRAMIENTAS MANUALES |  | %MO |  | 1 | 1.77 |  | 0.02
0.02
[8 empty] | Costo Unitario por kg : | 1.79
Partida | 03.02.04.05 |  | ACARREO MANUAL INTERNO DE MATERIAL EXCEDENTE PROVENIENTE DE EXCAVACIONES |  |  |  | Rend: |  | 8.0000 m3/DIA
| Código | Descripción Insumo |  | Unidad | Cuadrilla | Cantidad | Precio |  | Parcial
Mano de Obra
| 47 00009 | PEON |  | HH | 1 | 1 | 17.71 |  | 17.71
17.71
Equipo
| 37 00004 | HERRAMIENTAS MANUALES |  | %MO |  | 3 | 17.71 |  | 0.53
0.53
[8 empty] | Costo Unitario por m3 : | 18.24
Partida | 03.02.04.06 |  | ELIMINACIÓN DE MATERIAL EXCEDENTE |  |  |  | Rend: |  | 250.0000 m3/DIA
| Código | Descripción Insumo |  | Unidad | Cuadrilla | Cantidad | Precio |  | Parcial
Mano de Obra
| 47 00009 | PEON |  | HH | 2 | 0.064 | 17.71 |  | 1.13
1.13
Equipo
| 37 00004 | HERRAMIENTAS MANUALES |  | %MO |  | 3 | 1.13 |  | 0.03
| 48 06831 | CAMION VOLQUETE 6x4 330 HP 15 M3. |  | HM | 4 | 0.128 | 180 |  | 23.04
| 49 02513 | CARGADOR S/LLANTAS 125 HP 2.5 YD3. |  | HM | 1 | 0.032 | 159.72 |  | 5.11
28.18
[8 empty] | Costo Unitario por m3 : | 29.31
Partida | 03.02.05.01 |  | SUMINISTRO E INSTALACION DE TUBERIA PVC SAP C-10 Ø 1" |  |  |  | Rend: |  | 300.0000 m/DIA
| Código | Descripción Insumo |  | Unidad | Cuadrilla | Cantidad | Precio |  | Parcial
Mano de Obra
| 47 00007 | OPERARIO |  | HH | 1 | 0.0267 | 24.79 |  | 0.66
| 47 00008 | OFICIAL |  | HH | 0.5 | 0.0133 | 19.59 |  | 0.26
0.92
Materiales
| 00 07238 | TUBERIA PVC SAP C-10 Ø 1" |  | m |  | 1.03 | 29 |  | 29.87
| 30 00317 | PEGAMENTO PARA TUBERIA PVC |  | GLN |  | 0.001 | 183.16 |  | 0.18
30.05
Equipo
| 37 00004 | HERRAMIENTAS MANUALES |  | %MO |  | 3 | 0.92 |  | 0.03
0.03
[8 empty] | Costo Unitario por m : | 31
Partida | 03.02.06.01 |  | CODO DE PVC Ø 1" x 90° SP |  |  |  | Rend: |  | 30.0000 und/DIA
| Código | Descripción Insumo |  | Unidad | Cuadrilla | Cantidad | Precio |  | Parcial
Mano de Obra
| 47 00007 | OPERARIO |  | HH | 1 | 0.2667 | 24.79 |  | 6.61
| 47 00008 | OFICIAL |  | HH | 1 | 0.2667 | 19.59 |  | 5.22
11.83
Materiales
| 00 07112 | CODO PVC CLASE 10 SP DE 1" x 90° |  | und |  | 1 | 5.73 |  | 5.73
| 30 00317 | PEGAMENTO PARA TUBERIA PVC |  | GLN |  | 0.0156 | 183.16 |  | 2.86
8.59
Equipo
| 37 00004 | HERRAMIENTAS MANUALES |  | %MO |  | 3 | 11.83 |  | 0.35
0.35
[8 empty] | Costo Unitario por und : | 20.77
Partida | 03.02.06.02 |  | UNIÓN PVC SAP Ø 1" |  |  |  | Rend: |  | 30.0000 und/DIA
| Código | Descripción Insumo |  | Unidad | Cuadrilla | Cantidad | Precio |  | Parcial
Mano de Obra
| 47 00007 | OPERARIO |  | HH | 1 | 0.2667 | 24.79 |  | 6.61
| 47 00008 | OFICIAL |  | HH | 1 | 0.2667 | 19.59 |  | 5.22
11.83
Materiales
| 00 07172 | UNIÓN DE PVC SAP Ø 1" |  | und |  | 1 | 2.47 |  | 2.47
| 30 00317 | PEGAMENTO PARA TUBERIA PVC |  | GLN |  | 0.0156 | 183.16 |  | 2.86
5.33
Equipo
| 37 00004 | HERRAMIENTAS MANUALES |  | %MO |  | 3 | 11.83 |  | 0.35
0.35
[8 empty] | Costo Unitario por und : | 17.51
Partida | 03.03.01.01 |  | LIMPIEZA DE TERRENO MANUAL |  |  |  | Rend: |  | 600.0000 m2/DIA
| Código | Descripción Insumo |  | Unidad | Cuadrilla | Cantidad | Precio |  | Parcial
Mano de Obra
| 47 00008 | OFICIAL |  | HH | 10 | 0.1333 | 19.59 |  | 2.61
2.61
Equipo
| 37 00004 | HERRAMIENTAS MANUALES |  | %MO |  | 3 | 2.61 |  | 0.08
0.08
[8 empty] | Costo Unitario por m2 : | 2.69
Partida | 03.03.01.02 |  | TRAZO Y REPLANTEO PRELIMINAR.. |  |  |  | Rend: |  | 500.0000 m2/DIA
| Código | Descripción Insumo |  | Unidad | Cuadrilla | Cantidad | Precio |  | Parcial
Mano de Obra
| 47 00086 | TOPOGRAFO |  | HH | 1 | 0.016 | 24.79 |  | 0.4
| 47 00009 | PEON |  | HH | 3 | 0.048 | 17.71 |  | 0.85
1.25
Materiales
| 02 00022 | CLAVOS CON CABEZA DE 2 1/2", 3", 4" |  | KG |  | 0.005 | 6.7 |  | 0.03
| 30 00265 | CAL (BOLSA x 20 kg) |  | BOL |  | 0.05 | 13.87 |  | 0.69
| 30 00266 | CORDEL |  | M |  | 0.19 | 0.12 |  | 0.02
| 43 00020 | MADERA TORNILLO |  | P2 |  | 0.002 | 6.01 |  | 0.01
0.75
Equipo
| 37 00004 | HERRAMIENTAS MANUALES |  | %MO |  | 5 | 1.25 |  | 0.06
| 48 06864 | ESTACION TOTAL |  | hm | 1 | 0.016 | 25 |  | 0.4
| 49 02475 | NIVEL TOPOGRAFICO |  | HM | 1 | 0.016 | 14.75 |  | 0.24
0.7
[8 empty] | Costo Unitario por m2 : | 2.7
Partida | 03.03.02.01 |  | DEMOLICIÒN DE CANAL EXISTENTE |  |  |  | Rend: |  | 15.0000 m3/DIA
| Código | Descripción Insumo |  | Unidad | Cuadrilla | Cantidad | Precio |  | Parcial
Mano de Obra
| 47 00008 | OFICIAL |  | HH | 0.5 | 0.2667 | 19.59 |  | 5.22
5.22
Equipo
| 00 07203 | TALADRO ROTOMARTILLO |  | hm | 1.875 | 1 | 10 |  | 10
| 37 00004 | HERRAMIENTAS MANUALES |  | %MO |  | 10 | 5.22 |  | 0.52
10.52
[8 empty] | Costo Unitario por m3 : | 15.74
Partida | 03.03.02.02 |  | DEMOLICIÓN DE PISO DE CONCRETO |  |  |  | Rend: |  | 75.0000 m2/DIA
| Código | Descripción Insumo |  | Unidad | Cuadrilla | Cantidad | Precio |  | Parcial
Mano de Obra
| 47 00008 | OFICIAL |  | HH | 0.5 | 0.0533 | 19.59 |  | 1.04
1.04
Equipo
| 00 07203 | TALADRO ROTOMARTILLO |  | hm | 9.375 | 1 | 10 |  | 10
| 37 00004 | HERRAMIENTAS MANUALES |  | %MO |  | 10 | 1.04 |  | 0.1
10.1
[8 empty] | Costo Unitario por m2 : | 11.14
Partida | 03.03.03.01 |  | REPOSICIÓN DE PISO DE CONCRETO ACABADO FROTACHADO |  |  |  | Rend: |  | 150.0000 m2/DIA
| Código | Descripción Insumo |  | Unidad | Cuadrilla | Cantidad | Precio |  | Parcial
Mano de Obra
| 47 00007 | OPERARIO |  | HH | 4 | 0.2133 | 24.79 |  | 5.29
| 47 00008 | OFICIAL |  | HH | 13 | 0.6933 | 19.59 |  | 13.58
| 47 00112 | OPERADOR DE EQUIPO LIVIANO |  | HH | 1 | 0.0533 | 19.59 |  | 1.04
19.91
Materiales
| 00 06993 | CEMENTO PORTLAND TIPO I |  | BOL |  | 0.7 | 25.77 |  | 18.04
| 04 00029 | ARENA GRUESA |  | M3 |  | 0.054 | 65 |  | 3.51
| 05 00099 | PIEDRA CHANCADA DE 1/2" |  | M3 |  | 0.059 | 65 |  | 3.84
25.39
Equipo
| 00 06994 | VIBRADOR DE CONCRETO Ø 1 3/4", 4 HP |  | hm | 1 | 0.0533 | 6.88 |  | 0.37
| 37 00004 | HERRAMIENTAS MANUALES |  | %MO |  | 3 | 19.91 |  | 0.6
| 48 04103 | MEZCLADORA DE CONCRETO DE 11 P3-18 HP |  | HM | 1 | 0.0533 | 8 |  | 0.43
1.4
[8 empty] | Costo Unitario por m2 : | 46.7
Partida | 03.03.03.02 |  | REPOSICIÓN DE PISO CON PORCELANATO 60X60 CM |  |  |  | Rend: |  | 18.0000 m2/DIA
| Código | Descripción Insumo |  | Unidad | Cuadrilla | Cantidad | Precio |  | Parcial
Mano de Obra
| 47 00007 | OPERARIO |  | HH | 1 | 0.4444 | 24.79 |  | 11.02
| 47 00008 | OFICIAL |  | HH | 0.5 | 0.2222 | 19.59 |  | 4.35
15.37
Materiales
| 00 07074 | PEGAMENTO EN POLVO EXTRAFUERTE P/CERAMICOS Y PORCELANATOS (BOLSA 25Kg) |  | BOL |  | 0.167 | 38.04 |  | 6.35
| 00 07239 | PORCELANATO DE 60 X 60 CM CELIMA |  | m2 |  | 1 | 56.42 |  | 56.42
| 30 03229 | FRAGUA |  | KG |  | 0.333 | 7.98 |  | 2.66
65.43
Equipo
| 37 00004 | HERRAMIENTAS MANUALES |  | %MO |  | 3 | 15.37 |  | 0.46
0.46
[8 empty] | Costo Unitario por m2 : | 81.26
Partida | 03.03.04.01 |  | ELIMINACION DE DESMONTE PROVENIENTE DE DEMOLICIONES C/EQUIPO |  |  |  | Rend: |  | 250.0000 m3/DIA
| Código | Descripción Insumo |  | Unidad | Cuadrilla | Cantidad | Precio |  | Parcial
Mano de Obra
| 47 00009 | PEON |  | HH | 2 | 0.064 | 17.71 |  | 1.13
1.13
Equipo
| 37 00004 | HERRAMIENTAS MANUALES |  | %MO |  | 3 | 1.13 |  | 0.03
| 48 06831 | CAMION VOLQUETE 6x4 330 HP 15 M3. |  | HM | 4 | 0.128 | 180 |  | 23.04
| 49 02513 | CARGADOR S/LLANTAS 125 HP 2.5 YD3. |  | HM | 1 | 0.032 | 159.72 |  | 5.11
28.18
[8 empty] | Costo Unitario por m3 : | 29.31
Partida | 03.03.05.01 |  | EXCAVACIÓN MANUAL EN TERRENO SEMIRROCOSO PARA CANALES |  |  |  | Rend: |  | 2.0000 m3/DIA
| Código | Descripción Insumo |  | Unidad | Cuadrilla | Cantidad | Precio |  | Parcial
Mano de Obra
| 47 00009 | PEON |  | HH | 1 | 4 | 17.71 |  | 70.84
70.84
Equipo
| 37 00004 | HERRAMIENTAS MANUALES |  | %MO |  | 3 | 70.84 |  | 2.13
2.13
[8 empty] | Costo Unitario por m3 : | 72.97
Partida | 03.03.05.02 |  | EXCAVACIÓN MANUAL EN TERRENO SEMIRROCOSO PARA CAJAS DE INSPECCIÓN |  |  |  | Rend: |  | 3.0000 m3/DIA
| Código | Descripción Insumo |  | Unidad | Cuadrilla | Cantidad | Precio |  | Parcial
Mano de Obra
| 47 00009 | PEON |  | HH | 1 | 2.6667 | 17.71 |  | 47.23
47.23
Equipo
| 37 00004 | HERRAMIENTAS MANUALES |  | %MO |  | 3 | 47.23 |  | 1.42
1.42
[8 empty] | Costo Unitario por m3 : | 48.65
Partida | 03.03.05.03 |  | EXCAVACION CON MAQUINARIA EN TERRENO NORMAL >4M |  |  |  | Rend: |  | 22.0000 m3/DIA
| Código | Descripción Insumo |  | Unidad | Cuadrilla | Cantidad | Precio |  | Parcial
Mano de Obra
| 47 00008 | OFICIAL |  | HH | 1 | 0.3636 | 19.59 |  | 7.12
| 47 00009 | PEON |  | HH | 2 | 0.7273 | 17.71 |  | 12.88
| 47 00107 | OPERADOR DE EQUIPO PESADO |  | HH | 1 | 0.3636 | 24.79 |  | 9.01
29.01
Equipo
| 00 07240 | RETROEXCAVADORA 62 HP 1 YD3 |  | hm | 1 | 0.3636 | 27.79 |  | 10.1
| 37 00004 | HERRAMIENTAS MANUALES |  | %MO |  | 2 | 29.01 |  | 0.58
10.68
[8 empty] | Costo Unitario por m3 : | 39.69
Partida | 03.03.05.04 |  | COMPACTADO DE SUBRASANTE DE CAJA Y CANALES |  |  |  | Rend: |  | 25.0000 m2/DIA
| Código | Descripción Insumo |  | Unidad | Cuadrilla | Cantidad | Precio |  | Parcial
Mano de Obra
| 47 00009 | PEON |  | HH | 3.125 | 1 | 17.71 |  | 17.71
17.71
Equipo
| 00 07236 | APIZONADOR 5.5HP |  | hm | 1 | 0.32 | 10 |  | 3.2
| 37 00004 | HERRAMIENTAS MANUALES |  | %MO |  | 3 | 17.71 |  | 0.53
3.73
[8 empty] | Costo Unitario por m2 : | 21.44
Partida | 03.03.05.05 |  | RELLENO Y COMPACTADO CON MATERIAL SELECCIONADO PARA INSTALACION DE RED COLECTORA |  |  |  | Rend: |  | 7.0000 m3/DIA
| Código | Descripción Insumo |  | Unidad | Cuadrilla | Cantidad | Precio |  | Parcial
Mano de Obra
| 47 00009 | PEON |  | HH | 1 | 1.1429 | 17.71 |  | 20.24
20.24
Equipo
| 00 07236 | APIZONADOR 5.5HP |  | hm | 1 | 1.1429 | 10 |  | 11.43
| 00 07237 | ZARANDA MANUAL |  | hm | 1 | 1.1429 | 5 |  | 5.71
| 37 00004 | HERRAMIENTAS MANUALES |  | %MO |  | 3 | 20.24 |  | 0.61
17.75
[8 empty] | Costo Unitario por m3 : | 37.99
Partida | 03.03.05.06 |  | REFINE Y NIVELACION DE ZANJA EN TERRENO NORMAL PARA TUBERÍAS |  |  |  | Rend: |  | 8.5000 m2/DIA
| Código | Descripción Insumo |  | Unidad | Cuadrilla | Cantidad | Precio |  | Parcial
Mano de Obra
| 47 00009 | PEON |  | HH | 1 | 0.9412 | 17.71 |  | 16.67
16.67
Equipo
| 37 00004 | HERRAMIENTAS MANUALES |  | %MO |  | 2 | 16.67 |  | 0.33
0.33
[8 empty] | Costo Unitario por m2 : | 17
Partida | 03.03.05.07 |  | REFINE Y NIVELACION DE ZANJA EN TERRENO NORMAL PARA CANALES |  |  |  | Rend: |  | 7.5000 m2/DIA
| Código | Descripción Insumo |  | Unidad | Cuadrilla | Cantidad | Precio |  | Parcial
Mano de Obra
| 47 00009 | PEON |  | HH | 1 | 1.0667 | 17.71 |  | 18.89
18.89
Equipo
| 37 00004 | HERRAMIENTAS MANUALES |  | %MO |  | 2 | 18.89 |  | 0.38
0.38
[8 empty] | Costo Unitario por m2 : | 19.27
Partida | 03.03.05.08 |  | ACARREO MANUAL DE TUBERÍAS(D=60m) |  |  |  | Rend: |  | 80.0000 kg/DIA
| Código | Descripción Insumo |  | Unidad | Cuadrilla | Cantidad | Precio |  | Parcial
Mano de Obra
| 47 00009 | PEON |  | HH | 1 | 0.1 | 17.71 |  | 1.77
1.77
Equipo
| 37 00004 | HERRAMIENTAS MANUALES |  | %MO |  | 1 | 1.77 |  | 0.02
0.02
[8 empty] | Costo Unitario por kg : | 1.79
Partida | 03.03.05.09 |  | ACARREO DE MEZCLA DE CONCRETO PARA CAJAS Y CANALES |  |  |  | Rend: |  | 6.0000 m3/DIA
| Código | Descripción Insumo |  | Unidad | Cuadrilla | Cantidad | Precio |  | Parcial
Mano de Obra
| 47 00009 | PEON |  | HH | 1 | 1.3333 | 17.71 |  | 23.61
23.61
Equipo
| 37 00004 | HERRAMIENTAS MANUALES |  | %MO |  | 3 | 23.61 |  | 0.71
0.71
[8 empty] | Costo Unitario por m3 : | 24.32
Partida | 03.03.05.10 |  | ACARREO MANUAL INTERNO DE MATERIAL EXCEDENTE PROVENIENTE DE EXCAVACIONES |  |  |  | Rend: |  | 8.0000 m3/DIA
| Código | Descripción Insumo |  | Unidad | Cuadrilla | Cantidad | Precio |  | Parcial
Mano de Obra
| 47 00009 | PEON |  | HH | 1 | 1 | 17.71 |  | 17.71
17.71
Equipo
| 37 00004 | HERRAMIENTAS MANUALES |  | %MO |  | 3 | 17.71 |  | 0.53
0.53
[8 empty] | Costo Unitario por m3 : | 18.24
Partida | 03.03.05.11 |  | ELIMINACIÓN DE MATERIAL EXCEDENTE |  |  |  | Rend: |  | 250.0000 m3/DIA
| Código | Descripción Insumo |  | Unidad | Cuadrilla | Cantidad | Precio |  | Parcial
Mano de Obra
| 47 00009 | PEON |  | HH | 2 | 0.064 | 17.71 |  | 1.13
1.13
Equipo
| 37 00004 | HERRAMIENTAS MANUALES |  | %MO |  | 3 | 1.13 |  | 0.03
| 48 06831 | CAMION VOLQUETE 6x4 330 HP 15 M3. |  | HM | 4 | 0.128 | 180 |  | 23.04
| 49 02513 | CARGADOR S/LLANTAS 125 HP 2.5 YD3. |  | HM | 1 | 0.032 | 159.72 |  | 5.11
28.18
[8 empty] | Costo Unitario por m3 : | 29.31
Partida | 03.03.06.01 |  | SOLADO EN CANAL DE CONCRETO EN PISO f'c= 100 kg/cm2 E=10CM |  |  |  | Rend: |  | 80.0000 m2/DIA
| Código | Descripción Insumo |  | Unidad | Cuadrilla | Cantidad | Precio |  | Parcial
Mano de Obra
| 47 00007 | OPERARIO |  | HH | 1 | 0.1 | 24.79 |  | 2.48
| 47 00008 | OFICIAL |  | HH | 2 | 0.2 | 19.59 |  | 3.92
| 47 00009 | PEON |  | HH | 6 | 0.6 | 17.71 |  | 10.63
| 47 00112 | OPERADOR DE EQUIPO LIVIANO |  | HH | 1 | 0.1 | 19.59 |  | 1.96
18.99
Materiales
| 00 06993 | CEMENTO PORTLAND TIPO I |  | BOL |  | 0.36 | 25.77 |  | 9.28
| 05 00002 | AGUA |  | M3 |  | 0.012 | 5 |  | 0.06
| 38 00005 | HORMIGON |  | M3 |  | 0.0875 | 60 |  | 5.25
14.59
Equipo
| 37 00004 | HERRAMIENTAS MANUALES |  | %MO |  | 3 | 18.99 |  | 0.57
| 48 04103 | MEZCLADORA DE CONCRETO DE 11 P3-18 HP |  | HM | 1 | 0.1 | 8 |  | 0.8
1.37
[8 empty] | Costo Unitario por m2 : | 34.95
Partida | 03.03.06.02 |  | SOLADO PARA CAJAS DE INSPECCIÒN f'c= 100 kg/cm2 E=10CM |  |  |  | Rend: |  | 80.0000 m2/DIA
| Código | Descripción Insumo |  | Unidad | Cuadrilla | Cantidad | Precio |  | Parcial
Mano de Obra
| 47 00007 | OPERARIO |  | HH | 1 | 0.1 | 24.79 |  | 2.48
| 47 00008 | OFICIAL |  | HH | 2 | 0.2 | 19.59 |  | 3.92
| 47 00009 | PEON |  | HH | 6 | 0.6 | 17.71 |  | 10.63
| 47 00112 | OPERADOR DE EQUIPO LIVIANO |  | HH | 1 | 0.1 | 19.59 |  | 1.96
18.99
Materiales
| 00 06993 | CEMENTO PORTLAND TIPO I |  | BOL |  | 0.36 | 25.77 |  | 9.28
| 05 00002 | AGUA |  | M3 |  | 0.012 | 5 |  | 0.06
| 38 00005 | HORMIGON |  | M3 |  | 0.0875 | 60 |  | 5.25
14.59
Equipo
| 37 00004 | HERRAMIENTAS MANUALES |  | %MO |  | 3 | 18.99 |  | 0.57
| 48 04103 | MEZCLADORA DE CONCRETO DE 11 P3-18 HP |  | HM | 1 | 0.1 | 8 |  | 0.8
1.37
[8 empty] | Costo Unitario por m2 : | 34.95
Partida | 03.03.07.01 |  | CANAL DE CONCRETO ARMADO EN PISO A=30 CM H=VARIABLE, E=15cm |  |  |  | Rend: |  | 7.0000 m/DIA
| Código | Descripción Insumo |  | Unidad | Cuadrilla | Cantidad | Precio |  | Parcial
Mano de Obra
| 47 00007 | OPERARIO |  | HH | 1 | 1.1429 | 24.79 |  | 28.33
| 47 00008 | OFICIAL |  | HH | 1.5 | 1.7143 | 19.59 |  | 33.58
| 47 00112 | OPERADOR DE EQUIPO LIVIANO |  | HH | 0.02 | 0.0229 | 19.59 |  | 0.45
62.36
Materiales
| 00 07060 | ALAMBRE NEGRO RECOCIDO N°16 |  | kg |  | 0.1 | 6.5 |  | 0.65
| 00 06993 | CEMENTO PORTLAND TIPO I |  | BOL |  | 1.3233 | 25.77 |  | 34.1
| 02 00022 | CLAVOS CON CABEZA DE 2 1/2", 3", 4" |  | KG |  | 0.1 | 6.7 |  | 0.67
| 04 00029 | ARENA GRUESA |  | M3 |  | 0.0858 | 65 |  | 5.58
| 05 00002 | AGUA |  | M3 |  | 0.0304 | 5 |  | 0.15
| 43 00020 | MADERA TORNILLO |  | P2 |  | 4.1875 | 6.01 |  | 25.17
66.32
Equipo
| 00 06994 | VIBRADOR DE CONCRETO Ø 1 3/4", 4 HP |  | hm | 0.1 | 0.1143 | 6.88 |  | 0.79
| 37 00004 | HERRAMIENTAS MANUALES |  | %MO |  | 3 | 62.36 |  | 1.87
| 48 04103 | MEZCLADORA DE CONCRETO DE 11 P3-18 HP |  | HM | 0.1 | 0.1143 | 8 |  | 0.91
3.57
Sub partidas
| SP 36319 | ACERO f'c=4200 kg/cm2 d=1/4" |  | kg |  | 8.2 | 7.29 |  | 59.78
59.78
[8 empty] | Costo Unitario por m : | 192.03
| Sub Partida 36319 |  | ACERO f'c=4200 kg/cm2 d=1/4" |  |  |  | Rend: |  | 250.0000 kg/DIA
| Código | Descripción Insumo |  | Unidad | Cuadrilla | Cantidad | Precio |  | Parcial
Mano de Obra
| 47 00007 | OPERARIO |  | HH | 1 | 0.032 | 24.79 |  | 0.79
| 47 00008 | OFICIAL |  | HH | 1 | 0.032 | 19.59 |  | 0.63
1.42
Materiales
| 00 07061 | ACERO CORRUGADO FÝ=4200KG/CM2 GRADO 60 |  | kg |  | 1 | 5.4 |  | 5.4
| 00 07060 | ALAMBRE NEGRO RECOCIDO N°16 |  | kg |  | 0.05 | 6.5 |  | 0.33
5.73
Equipo
| 37 00004 | HERRAMIENTAS MANUALES |  | %MO |  | 10 | 1.42 |  | 0.14
0.14
[8 empty] | Costo Unitario por kg : | 7.29
Partida | 03.03.07.02 |  | CANAL DE CONCRETO ARMADO EN PISO A=34CM H=VARIABLE, E=15cm |  |  |  | Rend: |  | 7.0000 m/DIA
| Código | Descripción Insumo |  | Unidad | Cuadrilla | Cantidad | Precio |  | Parcial
Mano de Obra
| 47 00007 | OPERARIO |  | HH | 1 | 1.1429 | 24.79 |  | 28.33
| 47 00008 | OFICIAL |  | HH | 1.5 | 1.7143 | 19.59 |  | 33.58
| 47 00112 | OPERADOR DE EQUIPO LIVIANO |  | HH | 0.02 | 0.0229 | 19.59 |  | 0.45
62.36
Materiales
| 00 07060 | ALAMBRE NEGRO RECOCIDO N°16 |  | kg |  | 0.1 | 6.5 |  | 0.65
| 00 06993 | CEMENTO PORTLAND TIPO I |  | BOL |  | 1.3233 | 25.77 |  | 34.1
| 02 00022 | CLAVOS CON CABEZA DE 2 1/2", 3", 4" |  | KG |  | 0.1 | 6.7 |  | 0.67
| 04 00029 | ARENA GRUESA |  | M3 |  | 0.0858 | 65 |  | 5.58
| 05 00002 | AGUA |  | M3 |  | 0.0304 | 5 |  | 0.15
| 05 00099 | PIEDRA CHANCADA DE 1/2" |  | M3 |  | 0.094 | 65 |  | 6.11
| 43 00020 | MADERA TORNILLO |  | P2 |  | 4.1875 | 6.01 |  | 25.17
72.43
Equipo
| 00 06994 | VIBRADOR DE CONCRETO Ø 1 3/4", 4 HP |  | hm | 0.1 | 0.1143 | 6.88 |  | 0.79
| 37 00004 | HERRAMIENTAS MANUALES |  | %MO |  | 3 | 62.36 |  | 1.87
| 48 04103 | MEZCLADORA DE CONCRETO DE 11 P3-18 HP |  | HM | 0.1 | 0.1143 | 8 |  | 0.91
3.57
Sub partidas
| SP 36319 | ACERO f'c=4200 kg/cm2 d=1/4" |  | kg |  | 8.2 | 7.29 |  | 59.78
59.78
[8 empty] | Costo Unitario por m : | 198.14
| Sub Partida 36319 |  | ACERO f'c=4200 kg/cm2 d=1/4" |  |  |  | Rend: |  | 250.0000 kg/DIA
| Código | Descripción Insumo |  | Unidad | Cuadrilla | Cantidad | Precio |  | Parcial
Mano de Obra
| 47 00007 | OPERARIO |  | HH | 1 | 0.032 | 24.79 |  | 0.79
| 47 00008 | OFICIAL |  | HH | 1 | 0.032 | 19.59 |  | 0.63
1.42
Materiales
| 00 07061 | ACERO CORRUGADO FÝ=4200KG/CM2 GRADO 60 |  | kg |  | 1 | 5.4 |  | 5.4
| 00 07060 | ALAMBRE NEGRO RECOCIDO N°16 |  | kg |  | 0.05 | 6.5 |  | 0.33
5.73
Equipo
| 37 00004 | HERRAMIENTAS MANUALES |  | %MO |  | 10 | 1.42 |  | 0.14
0.14
[8 empty] | Costo Unitario por kg : | 7.29
Partida | 03.03.07.03 |  | REJILLA METALICA TPO IV A=50cm |  |  |  | Rend: |  | 20.0000 m/DIA
| Código | Descripción Insumo |  | Unidad | Cuadrilla | Cantidad | Precio |  | Parcial
Mano de Obra
| 47 00007 | OPERARIO |  | HH | 1 | 0.4 | 24.79 |  | 9.92
| 47 00008 | OFICIAL |  | HH | 1.5 | 0.6 | 19.59 |  | 11.75
21.67
Materiales
| 00 07241 | ANGULAR DE 2"x2", e=4mm |  | m |  | 2.5 | 23.86 |  | 59.65
| 00 07242 | ANGULAR T DE 2"x2", e=3mm |  | m |  | 8.5 | 17.5 |  | 148.75
| 00 07087 | SOLDADURA CELLOCORD 6011 |  | kg |  | 0.5 | 19.83 |  | 9.92
218.32
Equipo
| 37 00004 | HERRAMIENTAS MANUALES |  | %MO |  | 3 | 21.67 |  | 0.65
| 48 00708 | SOLDADORA |  | HM | 1 | 0.4 | 30 |  | 12
12.65
[8 empty] | Costo Unitario por m : | 252.64
Partida | 03.03.07.04 |  | TAPA DE CONCRETO 70x70x5cm f'c=175kg/cm2 |  |  |  | Rend: |  | 15.0000 und/DIA
| Código | Descripción Insumo |  | Unidad | Cuadrilla | Cantidad | Precio |  | Parcial
Mano de Obra
| 47 00007 | OPERARIO |  | HH | 1 | 0.5333 | 24.79 |  | 13.22
| 47 00008 | OFICIAL |  | HH | 1 | 0.5333 | 19.59 |  | 10.45
23.67
Materiales
| 00 07061 | ACERO CORRUGADO FÝ=4200KG/CM2 GRADO 60 |  | kg |  | 3 | 5.4 |  | 16.2
| 00 06993 | CEMENTO PORTLAND TIPO I |  | BOL |  | 0.3325 | 25.77 |  | 8.57
| 04 00029 | ARENA GRUESA |  | M3 |  | 0.0264 | 65 |  | 1.72
| 05 00002 | AGUA |  | M3 |  | 0.0094 | 5 |  | 0.05
| 05 00099 | PIEDRA CHANCADA DE 1/2" |  | M3 |  | 0.0288 | 65 |  | 1.87
28.41
Equipo
| 37 00004 | HERRAMIENTAS MANUALES |  | %MO |  | 3 | 23.67 |  | 0.71
0.71
[8 empty] | Costo Unitario por und : | 52.79
Partida | 03.03.07.05 |  | TAPA DE CONCRETO 100x50x5cm f'c=175kg/cm2 |  |  |  | Rend: |  | 15.0000 und/DIA
| Código | Descripción Insumo |  | Unidad | Cuadrilla | Cantidad | Precio |  | Parcial
Mano de Obra
| 47 00007 | OPERARIO |  | HH | 1 | 0.5333 | 24.79 |  | 13.22
| 47 00008 | OFICIAL |  | HH | 1 | 0.5333 | 19.59 |  | 10.45
23.67
Materiales
| 00 07061 | ACERO CORRUGADO FÝ=4200KG/CM2 GRADO 60 |  | kg |  | 4.8 | 5.4 |  | 25.92
| 00 06993 | CEMENTO PORTLAND TIPO I |  | BOL |  | 0.475 | 25.77 |  | 12.24
| 04 00029 | ARENA GRUESA |  | M3 |  | 0.0376 | 65 |  | 2.44
| 05 00002 | AGUA |  | M3 |  | 0.0134 | 5 |  | 0.07
| 05 00099 | PIEDRA CHANCADA DE 1/2" |  | M3 |  | 0.0412 | 65 |  | 2.68
43.35
Equipo
| 37 00004 | HERRAMIENTAS MANUALES |  | %MO |  | 3 | 23.67 |  | 0.71
0.71
[8 empty] | Costo Unitario por und : | 67.73
Partida | 03.03.07.06 |  | TAPA DE REJILLA 30X30cm |  |  |  | Rend: |  | 8.0000 und/DIA
| Código | Descripción Insumo |  | Unidad | Cuadrilla | Cantidad | Precio |  | Parcial
Mano de Obra
| 47 00007 | OPERARIO |  | HH | 21.5 | 21.5 | 24.79 |  | 532.99
| 47 00008 | OFICIAL |  | HH | 32.25 | 32.25 | 19.59 |  | 631.78
1164.77
Materiales
| 00 07241 | ANGULAR DE 2"x2", e=4mm |  | m |  | 51.6 | 23.86 |  | 1231.18
| 00 07243 | ANGULAR T DE 1"x1", e=3mm |  | m |  | 103.2 | 12.3 |  | 1269.36
| 00 07087 | SOLDADURA CELLOCORD 6011 |  | kg |  | 21.5 | 19.83 |  | 426.35
2926.89
Equipo
| 37 00004 | HERRAMIENTAS MANUALES |  | %MO |  | 3 | 1164.77 |  | 34.94
| 48 00708 | SOLDADORA |  | HM | 21.5 | 21.5 | 30 |  | 645
679.94
[8 empty] | Costo Unitario por und : | 4771.6
Partida | 03.03.07.07 |  | TAPA DE REJILLA 70X50cm |  |  |  | Rend: |  | 4.0000 und/DIA
| Código | Descripción Insumo |  | Unidad | Cuadrilla | Cantidad | Precio |  | Parcial
Mano de Obra
| 47 00007 | OPERARIO |  | HH | 1 | 2 | 24.79 |  | 49.58
| 47 00008 | OFICIAL |  | HH | 1.5 | 3 | 19.59 |  | 58.77
108.35
Materiales
| 00 07241 | ANGULAR DE 2"x2", e=4mm |  | m |  | 2.4 | 23.86 |  | 57.26
| 00 07243 | ANGULAR T DE 1"x1", e=3mm |  | m |  | 10 | 12.3 |  | 123
| 00 07087 | SOLDADURA CELLOCORD 6011 |  | kg |  | 0.5 | 19.83 |  | 9.92
190.18
Equipo
| 37 00004 | HERRAMIENTAS MANUALES |  | %MO |  | 3 | 108.35 |  | 3.25
| 48 00708 | SOLDADORA |  | HM | 1 | 2 | 30 |  | 60
63.25
[8 empty] | Costo Unitario por und : | 361.78
Partida | 03.03.07.08 |  | TAPA DE REJILLA 70X70cm |  |  |  | Rend: |  | 4.0000 und/DIA
| Código | Descripción Insumo |  | Unidad | Cuadrilla | Cantidad | Precio |  | Parcial
Mano de Obra
| 47 00007 | OPERARIO |  | HH | 1 | 2 | 24.79 |  | 49.58
| 47 00008 | OFICIAL |  | HH | 1.5 | 3 | 19.59 |  | 58.77
108.35
Materiales
| 00 07241 | ANGULAR DE 2"x2", e=4mm |  | m |  | 2.8 | 23.86 |  | 66.81
| 00 07243 | ANGULAR T DE 1"x1", e=3mm |  | m |  | 14 | 12.3 |  | 172.2
| 00 07087 | SOLDADURA CELLOCORD 6011 |  | kg |  | 0.5 | 19.83 |  | 9.92
248.93
Equipo
| 37 00004 | HERRAMIENTAS MANUALES |  | %MO |  | 3 | 108.35 |  | 3.25
| 48 00708 | SOLDADORA |  | HM | 1 | 2 | 30 |  | 60
63.25
[8 empty] | Costo Unitario por und : | 420.53
Partida | 03.03.07.09 |  | TAPA DE REJILLA 70X110cm |  |  |  | Rend: |  | 3.0000 und/DIA
| Código | Descripción Insumo |  | Unidad | Cuadrilla | Cantidad | Precio |  | Parcial
Mano de Obra
| 47 00007 | OPERARIO |  | HH | 0.5 | 1.3333 | 24.79 |  | 33.05
| 47 00008 | OFICIAL |  | HH | 0.75 | 2 | 19.59 |  | 39.18
72.23
Materiales
| 00 07241 | ANGULAR DE 2"x2", e=4mm |  | m |  | 12.4 | 23.86 |  | 295.86
| 00 07243 | ANGULAR T DE 1"x1", e=3mm |  | m |  | 20 | 12.3 |  | 246
| 00 07087 | SOLDADURA CELLOCORD 6011 |  | kg |  | 0.5 | 19.83 |  | 9.92
551.78
Equipo
| 37 00004 | HERRAMIENTAS MANUALES |  | %MO |  | 3 | 72.23 |  | 2.17
| 48 00708 | SOLDADORA |  | HM | 0.5 | 1.3333 | 30 |  | 40
42.17
[8 empty] | Costo Unitario por und : | 666.18
Partida | 03.03.07.10 |  | TAPA DE REJILLA 140X570cm |  |  |  | Rend: |  | - und/DIA
| Código | Descripción Insumo |  | Unidad | Cuadrilla | Cantidad | Precio |  | Parcial
Mano de Obra
| 47 00007 | OPERARIO |  | HH |  | 4 | 24.79 |  | 99.16
| 47 00008 | OFICIAL |  | HH |  | 6 | 19.59 |  | 117.54
216.7
Materiales
| 00 07241 | ANGULAR DE 2"x2", e=4mm |  | m |  | 27.6 | 23.86 |  | 658.54
| 00 07242 | ANGULAR T DE 2"x2", e=3mm |  | m |  | 120 | 17.5 |  | 2100
| 00 07087 | SOLDADURA CELLOCORD 6011 |  | kg |  | 0.5 | 19.83 |  | 9.92
2768.46
Equipo
| 37 00004 | HERRAMIENTAS MANUALES |  | %MO |  | 3 | 216.7 |  | 6.5
| 48 00708 | SOLDADORA |  | HM |  | 4 | 30 |  | 120
126.5
[8 empty] | Costo Unitario por und : | 3111.66
Partida | 03.03.07.11 |  | TUBERÍA PVC SAP C-10 Ø DE 3" MONTANTE |  |  |  | Rend: |  | 90.0000 m/DIA
| Código | Descripción Insumo |  | Unidad | Cuadrilla | Cantidad | Precio |  | Parcial
Mano de Obra
| 47 00007 | OPERARIO |  | HH | 1 | 0.0889 | 24.79 |  | 2.2
| 47 00008 | OFICIAL |  | HH | 2 | 0.1778 | 19.59 |  | 3.48
5.68
Materiales
| 00 07244 | TUBO PVC SAP C-10 Ø 3" |  | und |  | 1.03 | 96.8 |  | 99.7
| 04 00033 | ARENA FINA |  | M3 |  | 0.052 | 80 |  | 4.16
| 30 00317 | PEGAMENTO PARA TUBERIA PVC |  | GLN |  | 0.004 | 183.16 |  | 0.73
104.59
Equipo
| 37 00004 | HERRAMIENTAS MANUALES |  | %MO |  | 5 | 5.68 |  | 0.28
0.28
[8 empty] | Costo Unitario por m : | 110.55
Partida | 03.03.07.12 |  | RED COLECTORA TUBERÍA PVC UF Ø DE 4" |  |  |  | Rend: |  | 90.0000 m/DIA
| Código | Descripción Insumo |  | Unidad | Cuadrilla | Cantidad | Precio |  | Parcial
Mano de Obra
| 47 00007 | OPERARIO |  | HH | 1 | 0.0889 | 24.79 |  | 2.2
| 47 00008 | OFICIAL |  | HH | 2 | 0.1778 | 19.59 |  | 3.48
5.68
Materiales
| 00 07245 | TUBO PVC UF Ø 4" |  | m |  | 1.03 | 103.67 |  | 106.78
| 04 00033 | ARENA FINA |  | M3 |  | 0.039 | 80 |  | 3.12
| 30 00317 | PEGAMENTO PARA TUBERIA PVC |  | GLN |  | 0.004 | 183.16 |  | 0.73
110.63
Equipo
| 37 00004 | HERRAMIENTAS MANUALES |  | %MO |  | 5 | 5.68 |  | 0.28
0.28
[8 empty] | Costo Unitario por m : | 116.59
Partida | 03.03.07.13 |  | RED COLECTORA TUBERÍA PVC UF Ø DE 6" |  |  |  | Rend: |  | 90.0000 m/DIA
| Código | Descripción Insumo |  | Unidad | Cuadrilla | Cantidad | Precio |  | Parcial
Mano de Obra
| 47 00007 | OPERARIO |  | HH | 1 | 0.0889 | 24.79 |  | 2.2
| 47 00008 | OFICIAL |  | HH | 2 | 0.1778 | 19.59 |  | 3.48
5.68
Materiales
| 00 07246 | TUBO PVC UF Ø 6" |  | m |  | 1.03 | 140.07 |  | 144.27
| 04 00033 | ARENA FINA |  | M3 |  | 0.052 | 80 |  | 4.16
| 30 00317 | PEGAMENTO PARA TUBERIA PVC |  | GLN |  | 0.006 | 183.16 |  | 1.1
149.53
Equipo
| 37 00004 | HERRAMIENTAS MANUALES |  | %MO |  | 5 | 5.68 |  | 0.28
0.28
[8 empty] | Costo Unitario por m : | 155.49
Partida | 03.03.07.14 |  | RED COLECTORA TUBERÍA PVC UF Ø DE 16" |  |  |  | Rend: |  | 90.0000 m/DIA
| Código | Descripción Insumo |  | Unidad | Cuadrilla | Cantidad | Precio |  | Parcial
Mano de Obra
| 47 00007 | OPERARIO |  | HH | 1 | 0.0889 | 24.79 |  | 2.2
| 47 00008 | OFICIAL |  | HH | 2 | 0.1778 | 19.59 |  | 3.48
5.68
Materiales
| 00 07247 | TUBO PVC UF Ø 16" |  | m |  | 1.03 | 455.6 |  | 469.27
| 04 00033 | ARENA FINA |  | M3 |  | 0.104 | 80 |  | 8.32
| 30 00317 | PEGAMENTO PARA TUBERIA PVC |  | GLN |  | 0.016 | 183.16 |  | 2.93
480.52
Equipo
| 37 00004 | HERRAMIENTAS MANUALES |  | %MO |  | 5 | 5.68 |  | 0.28
0.28
[8 empty] | Costo Unitario por m : | 486.48
Partida | 03.03.07.15 |  | CAJAS DE INSPECCIÓN TIPO II A=0.20M L=0.20M |  |  |  | Rend: |  | 7.0000 und/DIA
| Código | Descripción Insumo |  | Unidad | Cuadrilla | Cantidad | Precio |  | Parcial
Mano de Obra
| 47 00007 | OPERARIO |  | HH | 1 | 1.1429 | 24.79 |  | 28.33
| 47 00008 | OFICIAL |  | HH | 1.5 | 1.7143 | 19.59 |  | 33.58
61.91
Materiales
| 00 07061 | ACERO CORRUGADO FÝ=4200KG/CM2 GRADO 60 |  | kg |  | 3.6 | 5.4 |  | 19.44
| 00 07060 | ALAMBRE NEGRO RECOCIDO N°16 |  | kg |  | 0.3501 | 6.5 |  | 2.28
| 00 06993 | CEMENTO PORTLAND TIPO I |  | BOL |  | 1.5 | 25.77 |  | 38.66
| 02 00022 | CLAVOS CON CABEZA DE 2 1/2", 3", 4" |  | KG |  | 0.3501 | 6.7 |  | 2.35
| 04 00029 | ARENA GRUESA |  | M3 |  | 0.3005 | 65 |  | 19.53
| 05 00002 | AGUA |  | M3 |  | 0.1063 | 5 |  | 0.53
| 05 00099 | PIEDRA CHANCADA DE 1/2" |  | M3 |  | 0.329 | 65 |  | 21.39
| 43 00020 | MADERA TORNILLO |  | P2 |  | 14.6597 | 6.01 |  | 88.1
192.28
Equipo
| 00 06994 | VIBRADOR DE CONCRETO Ø 1 3/4", 4 HP |  | hm | 0.2 | 0.2286 | 6.88 |  | 1.57
| 37 00004 | HERRAMIENTAS MANUALES |  | %MO |  | 3 | 61.91 |  | 1.86
| 48 04103 | MEZCLADORA DE CONCRETO DE 11 P3-18 HP |  | HM | 0.2 | 0.2286 | 8 |  | 1.83
5.26
[8 empty] | Costo Unitario por und : | 259.45
Partida | 03.03.07.16 |  | CAJAS DE INSPECCIÓN TIPO II A=0.60M L=0.40M H=VARIABLE |  |  |  | Rend: |  | 7.0000 und/DIA
| Código | Descripción Insumo |  | Unidad | Cuadrilla | Cantidad | Precio |  | Parcial
Mano de Obra
| 47 00007 | OPERARIO |  | HH | 1 | 1.1429 | 24.79 |  | 28.33
| 47 00008 | OFICIAL |  | HH | 1.5 | 1.7143 | 19.59 |  | 33.58
| 47 00112 | OPERADOR DE EQUIPO LIVIANO |  | HH | 1 | 1.1429 | 19.59 |  | 22.39
84.3
Materiales
| 00 07061 | ACERO CORRUGADO FÝ=4200KG/CM2 GRADO 60 |  | kg |  | 22 | 5.4 |  | 118.8
| 00 07060 | ALAMBRE NEGRO RECOCIDO N°16 |  | kg |  | 0.4301 | 6.5 |  | 2.8
| 00 06993 | CEMENTO PORTLAND TIPO I |  | BOL |  | 3.5 | 25.77 |  | 90.2
| 02 00022 | CLAVOS CON CABEZA DE 2 1/2", 3", 4" |  | KG |  | 0.4301 | 6.7 |  | 2.88
| 04 00029 | ARENA GRUESA |  | M3 |  | 0.3691 | 65 |  | 23.99
| 05 00002 | AGUA |  | M3 |  | 0.1307 | 5 |  | 0.65
| 05 00099 | PIEDRA CHANCADA DE 1/2" |  | M3 |  | 0.4042 | 65 |  | 26.27
| 43 00020 | MADERA TORNILLO |  | P2 |  | 18.0097 | 6.01 |  | 108.24
373.83
Equipo
| 00 06994 | VIBRADOR DE CONCRETO Ø 1 3/4", 4 HP |  | hm | 0.5 | 0.5714 | 6.88 |  | 3.93
| 37 00004 | HERRAMIENTAS MANUALES |  | %MO |  | 3 | 84.3 |  | 2.53
| 48 04103 | MEZCLADORA DE CONCRETO DE 11 P3-18 HP |  | HM | 0.5 | 0.5714 | 8 |  | 4.57
11.03
[8 empty] | Costo Unitario por und : | 469.16
Partida | 03.03.07.17 |  | CAJAS DE INSPECCIÓN TIPO II A=0.60M L=0.60M H=VARIABLE |  |  |  | Rend: |  | 7.0000 und/DIA
| Código | Descripción Insumo |  | Unidad | Cuadrilla | Cantidad | Precio |  | Parcial
Mano de Obra
| 47 00007 | OPERARIO |  | HH | 1 | 1.1429 | 24.79 |  | 28.33
| 47 00008 | OFICIAL |  | HH | 1.5 | 1.7143 | 19.59 |  | 33.58
| 47 00112 | OPERADOR DE EQUIPO LIVIANO |  | HH | 1 | 1.1429 | 19.59 |  | 22.39
84.3
Materiales
| 00 07061 | ACERO CORRUGADO FÝ=4200KG/CM2 GRADO 60 |  | kg |  | 43 | 5.4 |  | 232.2
| 00 07060 | ALAMBRE NEGRO RECOCIDO N°16 |  | kg |  | 0.4781 | 6.5 |  | 3.11
| 00 06993 | CEMENTO PORTLAND TIPO I |  | BOL |  | 5 | 25.77 |  | 128.85
| 02 00022 | CLAVOS CON CABEZA DE 2 1/2", 3", 4" |  | KG |  | 0.4781 | 6.7 |  | 3.2
| 04 00029 | ARENA GRUESA |  | M3 |  | 0.4103 | 65 |  | 26.67
| 05 00002 | AGUA |  | M3 |  | 0.1453 | 5 |  | 0.73
| 05 00099 | PIEDRA CHANCADA DE 1/2" |  | M3 |  | 0.4494 | 65 |  | 29.21
| 43 00020 | MADERA TORNILLO |  | P2 |  | 20.0197 | 6.01 |  | 120.32
544.29
Equipo
| 00 06994 | VIBRADOR DE CONCRETO Ø 1 3/4", 4 HP |  | hm | 0.5 | 0.5714 | 6.88 |  | 3.93
| 37 00004 | HERRAMIENTAS MANUALES |  | %MO |  | 3 | 84.3 |  | 2.53
| 48 04103 | MEZCLADORA DE CONCRETO DE 11 P3-18 HP |  | HM | 0.5 | 0.5714 | 8 |  | 4.57
11.03
[8 empty] | Costo Unitario por und : | 639.62
Partida | 03.03.07.18 |  | CAJAS DE INSPECCIÓN TIPO II A=0.60M L=0.90M H=VARIABLE |  |  |  | Rend: |  | 7.0000 und/DIA
| Código | Descripción Insumo |  | Unidad | Cuadrilla | Cantidad | Precio |  | Parcial
Mano de Obra
| 47 00007 | OPERARIO |  | HH | 1 | 1.1429 | 24.79 |  | 28.33
| 47 00008 | OFICIAL |  | HH | 1.5 | 1.7143 | 19.59 |  | 33.58
| 47 00112 | OPERADOR DE EQUIPO LIVIANO |  | HH | 1 | 1.1429 | 19.59 |  | 22.39
84.3
Materiales
| 00 07061 | ACERO CORRUGADO FÝ=4200KG/CM2 GRADO 60 |  | kg |  | 48 | 5.4 |  | 259.2
| 00 07060 | ALAMBRE NEGRO RECOCIDO N°16 |  | kg |  | 0.5501 | 6.5 |  | 3.58
| 00 06993 | CEMENTO PORTLAND TIPO I |  | BOL |  | 7.5 | 25.77 |  | 193.28
| 02 00022 | CLAVOS CON CABEZA DE 2 1/2", 3", 4" |  | KG |  | 0.5501 | 6.7 |  | 3.69
| 04 00029 | ARENA GRUESA |  | M3 |  | 0.472 | 65 |  | 30.68
| 05 00002 | AGUA |  | M3 |  | 0.1672 | 5 |  | 0.84
| 05 00099 | PIEDRA CHANCADA DE 1/2" |  | M3 |  | 0.517 | 65 |  | 33.61
| 43 00020 | MADERA TORNILLO |  | P2 |  | 23.0347 | 6.01 |  | 138.44
663.32
Equipo
| 00 06994 | VIBRADOR DE CONCRETO Ø 1 3/4", 4 HP |  | hm | 0.5 | 0.5714 | 6.88 |  | 3.93
| 37 00004 | HERRAMIENTAS MANUALES |  | %MO |  | 3 | 84.3 |  | 2.53
| 48 04103 | MEZCLADORA DE CONCRETO DE 11 P3-18 HP |  | HM | 0.5 | 0.5714 | 8 |  | 4.57
11.03
[8 empty] | Costo Unitario por und : | 758.65
Partida | 03.03.07.19 |  | CAJAS DE INSPECCIÓN TIPO II A=0.60M L=1.20M H=VARIABLE |  |  |  | Rend: |  | 7.0000 und/DIA
| Código | Descripción Insumo |  | Unidad | Cuadrilla | Cantidad | Precio |  | Parcial
Mano de Obra
| 47 00007 | OPERARIO |  | HH | 1 | 1.1429 | 24.79 |  | 28.33
| 47 00008 | OFICIAL |  | HH | 1.5 | 1.7143 | 19.59 |  | 33.58
| 47 00112 | OPERADOR DE EQUIPO LIVIANO |  | HH | 1 | 1.1429 | 19.59 |  | 22.39
84.3
Materiales
| 00 07061 | ACERO CORRUGADO FÝ=4200KG/CM2 GRADO 60 |  | kg |  | 45 | 5.4 |  | 243
| 00 07060 | ALAMBRE NEGRO RECOCIDO N°16 |  | kg |  | 0.6221 | 6.5 |  | 4.04
| 00 06993 | CEMENTO PORTLAND TIPO I |  | BOL |  | 7.5 | 25.77 |  | 193.28
| 02 00022 | CLAVOS CON CABEZA DE 2 1/2", 3", 4" |  | KG |  | 0.6221 | 6.7 |  | 4.17
| 04 00029 | ARENA GRUESA |  | M3 |  | 0.5338 | 65 |  | 34.7
| 05 00002 | AGUA |  | M3 |  | 0.1891 | 5 |  | 0.95
| 05 00099 | PIEDRA CHANCADA DE 1/2" |  | M3 |  | 0.5847 | 65 |  | 38.01
| 43 00020 | MADERA TORNILLO |  | P2 |  | 26.0497 | 6.01 |  | 156.56
674.71
Equipo
| 00 06994 | VIBRADOR DE CONCRETO Ø 1 3/4", 4 HP |  | hm | 0.5 | 0.5714 | 6.88 |  | 3.93
| 37 00004 | HERRAMIENTAS MANUALES |  | %MO |  | 3 | 84.3 |  | 2.53
| 48 04103 | MEZCLADORA DE CONCRETO DE 11 P3-18 HP |  | HM | 0.5 | 0.5714 | 8 |  | 4.57
11.03
[8 empty] | Costo Unitario por und : | 770.04
Partida | 03.03.07.20 |  | CAJAS DE INSPECCIÓN TIPO VIIA DESARENADOR A=1.30 L=5.50M H=VARIABLE |  |  |  | Rend: |  | 1.0000 und/DIA
| Código | Descripción Insumo |  | Unidad | Cuadrilla | Cantidad | Precio |  | Parcial
Mano de Obra
| 47 00007 | OPERARIO |  | HH | 1 | 8 | 24.79 |  | 198.32
| 47 00008 | OFICIAL |  | HH | 1.5 | 12 | 19.59 |  | 235.08
| 47 00112 | OPERADOR DE EQUIPO LIVIANO |  | HH | 1 | 8 | 19.59 |  | 156.72
590.12
Materiales
| 00 07061 | ACERO CORRUGADO FÝ=4200KG/CM2 GRADO 60 |  | kg |  | 505 | 5.4 |  | 2727
| 00 07060 | ALAMBRE NEGRO RECOCIDO N°16 |  | kg |  | 3.776 | 6.5 |  | 24.54
| 00 07241 | ANGULAR DE 2"x2", e=4mm |  | m |  | 27.6 | 23.86 |  | 658.54
| 00 07242 | ANGULAR T DE 2"x2", e=3mm |  | m |  | 120 | 17.5 |  | 2100
| 00 06993 | CEMENTO PORTLAND TIPO I |  | BOL |  | 45.4594 | 25.77 |  | 1171.49
| 00 07087 | SOLDADURA CELLOCORD 6011 |  | kg |  | 3 | 19.83 |  | 59.49
| 02 00022 | CLAVOS CON CABEZA DE 2 1/2", 3", 4" |  | KG |  | 3.776 | 6.7 |  | 25.3
| 04 00029 | ARENA GRUESA |  | M3 |  | 3.24 | 65 |  | 210.6
| 05 00002 | AGUA |  | M3 |  | 1.148 | 5 |  | 5.74
| 05 00099 | PIEDRA CHANCADA DE 1/2" |  | M3 |  | 3.549 | 65 |  | 230.69
| 43 00020 | MADERA TORNILLO |  | P2 |  | 145.1667 | 6.01 |  | 872.45
8085.84
Equipo
| 00 06994 | VIBRADOR DE CONCRETO Ø 1 3/4", 4 HP |  | hm | 1 | 8 | 6.88 |  | 55.04
| 37 00004 | HERRAMIENTAS MANUALES |  | %MO |  | 3 | 590.12 |  | 17.7
| 48 04103 | MEZCLADORA DE CONCRETO DE 11 P3-18 HP |  | HM | 1 | 8 | 8 |  | 64
| 48 00708 | SOLDADORA |  | HM | 1 | 8 | 30 |  | 240
376.74
[8 empty] | Costo Unitario por und : | 9052.7
Partida | 03.03.07.21 |  | TARRAJEO EN SECCION DE CAJAS INCL. ARISTAS |  |  |  | Rend: |  | 10.0000 m2/DIA
| Código | Descripción Insumo |  | Unidad | Cuadrilla | Cantidad | Precio |  | Parcial
Mano de Obra
| 47 00007 | OPERARIO |  | HH | 1 | 0.8 | 24.79 |  | 19.83
| 47 00009 | PEON |  | HH | 0.7 | 0.56 | 17.71 |  | 9.92
29.75
Materiales
| 00 06993 | CEMENTO PORTLAND TIPO I |  | BOL |  | 0.16 | 25.77 |  | 4.12
| 02 00022 | CLAVOS CON CABEZA DE 2 1/2", 3", 4" |  | KG |  | 0.02 | 6.7 |  | 0.13
| 04 00033 | ARENA FINA |  | M3 |  | 0.03 | 80 |  | 2.4
| 05 00002 | AGUA |  | M3 |  | 0.005 | 5 |  | 0.03
| 43 00020 | MADERA TORNILLO |  | P2 |  | 0.46 | 6.01 |  | 2.76
9.44
Equipo
| 37 00004 | HERRAMIENTAS MANUALES |  | %MO |  | 3 | 29.75 |  | 0.89
0.89
[8 empty] | Costo Unitario por m2 : | 40.08
Partida | 03.03.07.22 |  | TARRAJEO EN SECCION DE CANALES INCL. ARISTAS |  |  |  | Rend: |  | 12.0000 m2/DIA
| Código | Descripción Insumo |  | Unidad | Cuadrilla | Cantidad | Precio |  | Parcial
Mano de Obra
| 47 00007 | OPERARIO |  | HH | 1 | 0.6667 | 24.79 |  | 16.53
| 47 00009 | PEON |  | HH | 0.7 | 0.4667 | 17.71 |  | 8.27
24.8
Materiales
| 00 06993 | CEMENTO PORTLAND TIPO I |  | BOL |  | 0.16 | 25.77 |  | 4.12
| 02 00022 | CLAVOS CON CABEZA DE 2 1/2", 3", 4" |  | KG |  | 0.02 | 6.7 |  | 0.13
| 04 00033 | ARENA FINA |  | M3 |  | 0.03 | 80 |  | 2.4
| 05 00002 | AGUA |  | M3 |  | 0.005 | 5 |  | 0.03
| 43 00020 | MADERA TORNILLO |  | P2 |  | 0.46 | 6.01 |  | 2.76
9.44
Equipo
| 37 00004 | HERRAMIENTAS MANUALES |  | %MO |  | 3 | 24.8 |  | 0.74
0.74
[8 empty] | Costo Unitario por m2 : | 34.98
Partida | 03.03.08.01 |  | CODO PVC SAP C-10 Ø 3" x 45° |  |  |  | Rend: |  | 30.0000 und/DIA
| Código | Descripción Insumo |  | Unidad | Cuadrilla | Cantidad | Precio |  | Parcial
Mano de Obra
| 47 00007 | OPERARIO |  | HH | 1 | 0.2667 | 24.79 |  | 6.61
| 47 00008 | OFICIAL |  | HH | 1 | 0.2667 | 19.59 |  | 5.22
11.83
Materiales
| 00 07248 | CODO PVC CLASE 10 SP Ø 3" x 45° |  | und |  | 1 | 15.67 |  | 15.67
| 30 00317 | PEGAMENTO PARA TUBERIA PVC |  | GLN |  | 0.002 | 183.16 |  | 0.37
16.04
Equipo
| 37 00004 | HERRAMIENTAS MANUALES |  | %MO |  | 3 | 11.83 |  | 0.35
0.35
[8 empty] | Costo Unitario por und : | 28.22
Partida | 03.03.08.02 |  | CODO PVC SAP C-10 Ø 4" x 45° |  |  |  | Rend: |  | 30.0000 und/DIA
| Código | Descripción Insumo |  | Unidad | Cuadrilla | Cantidad | Precio |  | Parcial
Mano de Obra
| 47 00007 | OPERARIO |  | HH | 1 | 0.2667 | 24.79 |  | 6.61
| 47 00008 | OFICIAL |  | HH | 1 | 0.2667 | 19.59 |  | 5.22
11.83
Materiales
| 00 07249 | CODO PVC SAL 4"x45º |  | pza |  | 1 | 11.5 |  | 11.5
| 30 00317 | PEGAMENTO PARA TUBERIA PVC |  | GLN |  | 0.002 | 183.16 |  | 0.37
11.87
Equipo
| 37 00004 | HERRAMIENTAS MANUALES |  | %MO |  | 3 | 11.83 |  | 0.35
0.35
[8 empty] | Costo Unitario por und : | 24.05
Partida | 03.03.08.03 |  | CODO PVC SAP C-10 Ø 3" x 90° |  |  |  | Rend: |  | 30.0000 und/DIA
| Código | Descripción Insumo |  | Unidad | Cuadrilla | Cantidad | Precio |  | Parcial
Mano de Obra
| 47 00007 | OPERARIO |  | HH | 1 | 0.2667 | 24.79 |  | 6.61
| 47 00008 | OFICIAL |  | HH | 1 | 0.2667 | 19.59 |  | 5.22
11.83
Materiales
| 00 07250 | CODO PVC CLASE 10 SP DE 3" x 90° |  | und |  | 1 | 9 |  | 9
| 30 00317 | PEGAMENTO PARA TUBERIA PVC |  | GLN |  | 0.002 | 183.16 |  | 0.37
9.37
Equipo
| 37 00004 | HERRAMIENTAS MANUALES |  | %MO |  | 3 | 11.83 |  | 0.35
0.35
[8 empty] | Costo Unitario por und : | 21.55
Partida | 03.03.08.04 |  | CODO PVC UF S-25 Ø 4" x 45° |  |  |  | Rend: |  | 30.0000 und/DIA
| Código | Descripción Insumo |  | Unidad | Cuadrilla | Cantidad | Precio |  | Parcial
Mano de Obra
| 47 00007 | OPERARIO |  | HH | 1 | 0.2667 | 24.79 |  | 6.61
| 47 00008 | OFICIAL |  | HH | 1 | 0.2667 | 19.59 |  | 5.22
11.83
Materiales
| 00 07251 | CODO PVC UF S-25 4''x45° |  | und |  | 1 | 21.4 |  | 21.4
| 30 00317 | PEGAMENTO PARA TUBERIA PVC |  | GLN |  | 0.002 | 183.16 |  | 0.37
21.77
Equipo
| 37 00004 | HERRAMIENTAS MANUALES |  | %MO |  | 3 | 11.83 |  | 0.35
0.35
[8 empty] | Costo Unitario por und : | 33.95
Partida | 03.03.08.05 |  | CODO PVC UF-S-25 Ø 6" x 45° |  |  |  | Rend: |  | 30.0000 und/DIA
| Código | Descripción Insumo |  | Unidad | Cuadrilla | Cantidad | Precio |  | Parcial
Mano de Obra
| 47 00007 | OPERARIO |  | HH | 1 | 0.2667 | 24.79 |  | 6.61
| 47 00008 | OFICIAL |  | HH | 1 | 0.2667 | 19.59 |  | 5.22
11.83
Materiales
| 00 07252 | CODO PVC UF S-25 6"X45º |  | und |  | 1 | 25 |  | 25
25
Equipo
| 37 00004 | HERRAMIENTAS MANUALES |  | %MO |  | 3 | 11.83 |  | 0.35
0.35
[8 empty] | Costo Unitario por und : | 37.18
Partida | 03.03.08.06 |  | CODO PVC UF-S-25 Ø 8" x 45° |  |  |  | Rend: |  | 30.0000 und/DIA
| Código | Descripción Insumo |  | Unidad | Cuadrilla | Cantidad | Precio |  | Parcial
Mano de Obra
| 47 00007 | OPERARIO |  | HH | 1 | 0.2667 | 24.79 |  | 6.61
| 47 00008 | OFICIAL |  | HH | 1 | 0.2667 | 19.59 |  | 5.22
11.83
Materiales
| 00 07253 | CODO PVC UF S-25 8''x45° |  | und |  | 1 | 85 |  | 85
| 30 00317 | PEGAMENTO PARA TUBERIA PVC |  | GLN |  | 0.002 | 183.16 |  | 0.37
85.37
Equipo
| 37 00004 | HERRAMIENTAS MANUALES |  | %MO |  | 3 | 11.83 |  | 0.35
0.35
[8 empty] | Costo Unitario por und : | 97.55
Partida | 03.03.08.07 |  | CODO PVC UF-S-25 Ø 10" x 45° |  |  |  | Rend: |  | 30.0000 und/DIA
| Código | Descripción Insumo |  | Unidad | Cuadrilla | Cantidad | Precio |  | Parcial
Mano de Obra
| 47 00007 | OPERARIO |  | HH | 1 | 0.2667 | 24.79 |  | 6.61
| 47 00008 | OFICIAL |  | HH | 1 | 0.2667 | 19.59 |  | 5.22
11.83
Materiales
| 00 07254 | CODO PVC UF S-25 10''x45° |  | und |  | 1 | 93.52 |  | 93.52
| 30 00317 | PEGAMENTO PARA TUBERIA PVC |  | GLN |  | 0.002 | 183.16 |  | 0.37
93.89
Equipo
| 37 00004 | HERRAMIENTAS MANUALES |  | %MO |  | 3 | 11.83 |  | 0.35
0.35
[8 empty] | Costo Unitario por und : | 106.07
Partida | 03.03.08.08 |  | CODO DE PVC UF S-25 Ø 6" x 90° |  |  |  | Rend: |  | 30.0000 und/DIA
| Código | Descripción Insumo |  | Unidad | Cuadrilla | Cantidad | Precio |  | Parcial
Mano de Obra
| 47 00007 | OPERARIO |  | HH | 1 | 0.2667 | 24.79 |  | 6.61
| 47 00008 | OFICIAL |  | HH | 1 | 0.2667 | 19.59 |  | 5.22
11.83
Materiales
| 00 07255 | CODO PVC UF S-25 6"X90º |  | und |  | 1 | 23 |  | 23
| 30 00317 | PEGAMENTO PARA TUBERIA PVC |  | GLN |  | 0.006 | 183.16 |  | 1.1
24.1
Equipo
| 37 00004 | HERRAMIENTAS MANUALES |  | %MO |  | 3 | 11.83 |  | 0.35
0.35
[8 empty] | Costo Unitario por und : | 36.28
Partida | 03.03.08.09 |  | CODO PVC UF-S-25 Ø 10" x 90° |  |  |  | Rend: |  | 30.0000 und/DIA
| Código | Descripción Insumo |  | Unidad | Cuadrilla | Cantidad | Precio |  | Parcial
Mano de Obra
| 47 00007 | OPERARIO |  | HH | 1 | 0.2667 | 24.79 |  | 6.61
| 47 00008 | OFICIAL |  | HH | 1 | 0.2667 | 19.59 |  | 5.22
11.83
Materiales
| 00 07256 | CODO PVC UF S-25 10''x90° |  | und |  | 1 | 165 |  | 165
| 30 00317 | PEGAMENTO PARA TUBERIA PVC |  | GLN |  | 0.002 | 183.16 |  | 0.37
165.37
Equipo
| 37 00004 | HERRAMIENTAS MANUALES |  | %MO |  | 3 | 11.83 |  | 0.35
0.35
[8 empty] | Costo Unitario por und : | 177.55
Partida | 03.03.08.10 |  | YEE DE PVC SAP C-10 Ø 3" |  |  |  | Rend: |  | 30.0000 und/DIA
| Código | Descripción Insumo |  | Unidad | Cuadrilla | Cantidad | Precio |  | Parcial
Mano de Obra
| 47 00007 | OPERARIO |  | HH | 1 | 0.2667 | 24.79 |  | 6.61
| 47 00008 | OFICIAL |  | HH | 1 | 0.2667 | 19.59 |  | 5.22
11.83
Materiales
| 00 07257 | YEE PVC SAP C-10 Ø 3" |  | und |  | 1 | 15 |  | 15
| 30 00317 | PEGAMENTO PARA TUBERIA PVC |  | GLN |  | 0.0156 | 183.16 |  | 2.86
17.86
Equipo
| 37 00004 | HERRAMIENTAS MANUALES |  | %MO |  | 3 | 11.83 |  | 0.35
0.35
[8 empty] | Costo Unitario por und : | 30.04
Partida | 03.03.08.11 |  | YEE DE PVC UF S-25 Ø 4" |  |  |  | Rend: |  | 30.0000 und/DIA
| Código | Descripción Insumo |  | Unidad | Cuadrilla | Cantidad | Precio |  | Parcial
Mano de Obra
| 47 00007 | OPERARIO |  | HH | 1 | 0.2667 | 24.79 |  | 6.61
| 47 00008 | OFICIAL |  | HH | 1 | 0.2667 | 19.59 |  | 5.22
11.83
Materiales
| 00 07258 | YEE PVC UF S-25 Ø 4'' |  | und |  | 1 | 25 |  | 25
| 30 00317 | PEGAMENTO PARA TUBERIA PVC |  | GLN |  | 0.002 | 183.16 |  | 0.37
25.37
Equipo
| 37 00004 | HERRAMIENTAS MANUALES |  | %MO |  | 3 | 11.83 |  | 0.35
0.35
[8 empty] | Costo Unitario por und : | 37.55
Partida | 03.03.08.12 |  | YEE DE PVC UF S-25Ø 6" |  |  |  | Rend: |  | 30.0000 und/DIA
| Código | Descripción Insumo |  | Unidad | Cuadrilla | Cantidad | Precio |  | Parcial
Mano de Obra
| 47 00007 | OPERARIO |  | HH | 1 | 0.2667 | 24.79 |  | 6.61
| 47 00008 | OFICIAL |  | HH | 1 | 0.2667 | 19.59 |  | 5.22
11.83
Materiales
| 00 07259 | YEE PVC UF S-25 Ø 6'' |  | und |  | 1 | 35 |  | 35
| 30 00317 | PEGAMENTO PARA TUBERIA PVC |  | GLN |  | 0.006 | 183.16 |  | 1.1
36.1
Equipo
| 37 00004 | HERRAMIENTAS MANUALES |  | %MO |  | 3 | 11.83 |  | 0.35
0.35
[8 empty] | Costo Unitario por und : | 48.28
Partida | 03.03.08.13 |  | REDUCCION DE PVC UF S-25 Ø 4" A 3" |  |  |  | Rend: |  | 30.0000 und/DIA
| Código | Descripción Insumo |  | Unidad | Cuadrilla | Cantidad | Precio |  | Parcial
Mano de Obra
| 47 00007 | OPERARIO |  | HH | 1 | 0.2667 | 24.79 |  | 6.61
| 47 00008 | OFICIAL |  | HH | 1 | 0.2667 | 19.59 |  | 5.22
11.83
Materiales
| 00 07260 | REDUCCIÓN DE PVC UF S-25 Ø 4" A 3" |  | und |  | 1 | 18 |  | 18
| 30 00317 | PEGAMENTO PARA TUBERIA PVC |  | GLN |  | 0.0156 | 183.16 |  | 2.86
20.86
Equipo
| 37 00004 | HERRAMIENTAS MANUALES |  | %MO |  | 3 | 11.83 |  | 0.35
0.35
[8 empty] | Costo Unitario por und : | 33.04
Partida | 03.03.08.14 |  | REDUCCION DE PVC UF S-25 Ø 6" A 3" |  |  |  | Rend: |  | 30.0000 und/DIA
| Código | Descripción Insumo |  | Unidad | Cuadrilla | Cantidad | Precio |  | Parcial
Mano de Obra
| 47 00007 | OPERARIO |  | HH | 1 | 0.2667 | 24.79 |  | 6.61
| 47 00008 | OFICIAL |  | HH | 1 | 0.2667 | 19.59 |  | 5.22
11.83
Materiales
| 00 07261 | REDUCCIÓN DE PVC UF S-25 Ø 6" A 3" |  | und |  | 1 | 25 |  | 25
| 30 00317 | PEGAMENTO PARA TUBERIA PVC |  | GLN |  | 0.0156 | 183.16 |  | 2.86
27.86
Equipo
| 37 00004 | HERRAMIENTAS MANUALES |  | %MO |  | 3 | 11.83 |  | 0.35
0.35
[8 empty] | Costo Unitario por und : | 40.04
Partida | 03.03.08.15 |  | REDUCCION DE PVC UF S-25 Ø 6" A 4" |  |  |  | Rend: |  | 30.0000 und/DIA
| Código | Descripción Insumo |  | Unidad | Cuadrilla | Cantidad | Precio |  | Parcial
Mano de Obra
| 47 00007 | OPERARIO |  | HH | 1 | 0.2667 | 24.79 |  | 6.61
| 47 00008 | OFICIAL |  | HH | 1 | 0.2667 | 19.59 |  | 5.22
11.83
Materiales
| 00 07262 | REDUCCIÓN DE PVC UF S-25 Ø 6" A 4" |  | und |  | 1 | 42 |  | 42
| 30 00317 | PEGAMENTO PARA TUBERIA PVC |  | GLN |  | 0.0156 | 183.16 |  | 2.86
44.86
Equipo
| 37 00004 | HERRAMIENTAS MANUALES |  | %MO |  | 3 | 11.83 |  | 0.35
0.35
[8 empty] | Costo Unitario por und : | 57.04
Partida | 03.03.09.01 |  | POZO DE PERCOLACION |  |  |  | Rend: |  | 1.0000 GLB/DIA
| Código | Descripción Insumo |  | Unidad | Cuadrilla | Cantidad | Precio |  | Parcial
Mano de Obra
| 47 00007 | OPERARIO |  | HH | 1 | 8 | 24.79 |  | 198.32
| 47 00008 | OFICIAL |  | HH | 1 | 8 | 19.59 |  | 156.72
| 47 00009 | PEON |  | HH | 0.5 | 4 | 17.71 |  | 70.84
425.88
Materiales
| 00 07061 | ACERO CORRUGADO FÝ=4200KG/CM2 GRADO 60 |  | kg |  | 164.184 | 5.4 |  | 886.59
| 00 06993 | CEMENTO PORTLAND TIPO I |  | BOL |  | 19 | 25.77 |  | 489.63
| 00 07263 | GRAVA 3/4 - 1/2 PULGADA |  | m3 |  | 6.4 | 60 |  | 384
| 00 07068 | LADRILLO KK TIPO IV 24x13x09cm |  | und |  | 2774 | 1.6 |  | 4438.4
| 00 07069 | MADERA PARA ANDAMIO |  | p2 |  | 21.46 | 2.6 |  | 55.8
| 02 00022 | CLAVOS CON CABEZA DE 2 1/2", 3", 4" |  | KG |  | 0.74 | 6.7 |  | 4.96
| 04 00029 | ARENA GRUESA |  | M3 |  | 3 | 65 |  | 195
| 05 00002 | AGUA |  | M3 |  | 0.777 | 5 |  | 3.89
| 05 00099 | PIEDRA CHANCADA DE 1/2" |  | M3 |  | 1 | 65 |  | 65
6523.27
Equipo
| 37 00004 | HERRAMIENTAS MANUALES |  | %MO |  | 3 | 425.88 |  | 12.78
12.78
[8 empty] | Costo Unitario por GLB : | 6961.93
Partida | 03.04.01.01 |  | LIMPIEZA DE TERRENO MANUAL |  |  |  | Rend: |  | 600.0000 m2/DIA
| Código | Descripción Insumo |  | Unidad | Cuadrilla | Cantidad | Precio |  | Parcial
Mano de Obra
| 47 00008 | OFICIAL |  | HH | 10 | 0.1333 | 19.59 |  | 2.61
2.61
Equipo
| 37 00004 | HERRAMIENTAS MANUALES |  | %MO |  | 3 | 2.61 |  | 0.08
0.08
[8 empty] | Costo Unitario por m2 : | 2.69
Partida | 03.04.01.02 |  | TRAZO Y REPLANTEO PRELIMINAR |  |  |  | Rend: |  | 500.0000 m2/DIA
| Código | Descripción Insumo |  | Unidad | Cuadrilla | Cantidad | Precio |  | Parcial
Mano de Obra
| 47 00086 | TOPOGRAFO |  | HH | 1 | 0.016 | 24.79 |  | 0.4
| 47 00009 | PEON |  | HH | 3 | 0.048 | 17.71 |  | 0.85
1.25
Materiales
| 02 00022 | CLAVOS CON CABEZA DE 2 1/2", 3", 4" |  | KG |  | 0.005 | 6.7 |  | 0.03
| 30 00265 | CAL (BOLSA x 20 kg) |  | BOL |  | 0.05 | 13.87 |  | 0.69
| 30 00266 | CORDEL |  | M |  | 0.19 | 0.12 |  | 0.02
| 43 00020 | MADERA TORNILLO |  | P2 |  | 0.002 | 6.01 |  | 0.01
0.75
Equipo
| 37 00004 | HERRAMIENTAS MANUALES |  | %MO |  | 5 | 1.25 |  | 0.06
| 48 06864 | ESTACION TOTAL |  | hm | 1 | 0.016 | 25 |  | 0.4
| 49 02475 | NIVEL TOPOGRAFICO |  | HM | 1 | 0.016 | 14.75 |  | 0.24
0.7
[8 empty] | Costo Unitario por m2 : | 2.7
Partida | 03.04.02.01 |  | EXCAVACIÓN MANUAL EN TERRENO NORMAL PARA TUBERIA H<1m |  |  |  | Rend: |  | 2.5000 m3/DIA
| Código | Descripción Insumo |  | Unidad | Cuadrilla | Cantidad | Precio |  | Parcial
Mano de Obra
| 47 00008 | OFICIAL |  | HH | 1 | 3.2 | 19.59 |  | 62.69
62.69
Equipo
| 37 00004 | HERRAMIENTAS MANUALES |  | %MO |  | 3 | 62.69 |  | 1.88
1.88
[8 empty] | Costo Unitario por m3 : | 64.57
Partida | 03.04.02.02 |  | EXCAVACIÓN MANUAL EN TERRENO NORMAL PARA TUBERIA H>1m |  |  |  | Rend: |  | 2.0000 m3/DIA
| Código | Descripción Insumo |  | Unidad | Cuadrilla | Cantidad | Precio |  | Parcial
Mano de Obra
| 47 00008 | OFICIAL |  | HH | 1 | 4 | 19.59 |  | 78.36
78.36
Equipo
| 37 00004 | HERRAMIENTAS MANUALES |  | %MO |  | 3 | 78.36 |  | 2.35
2.35
[8 empty] | Costo Unitario por m3 : | 80.71
Partida | 03.04.02.03 |  | REFINE, NIVELACION Y CONFORMACION DE FONDOS DE ZANJA |  |  |  | Rend: |  | 20.0000 m2/DIA
| Código | Descripción Insumo |  | Unidad | Cuadrilla | Cantidad | Precio |  | Parcial
Mano de Obra
| 47 00009 | PEON |  | HH | 1 | 0.4 | 17.71 |  | 7.08
7.08
Equipo
| 00 07236 | APIZONADOR 5.5HP |  | hm | 1 | 0.4 | 10 |  | 4
| 37 00004 | HERRAMIENTAS MANUALES |  | %MO |  | 2 | 7.08 |  | 0.14
4.14
[8 empty] | Costo Unitario por m2 : | 11.22
Partida | 03.04.02.04 |  | CAMA DE APOYO CON MATERIAL PROPIO ZARANDEADO PARA TUBERIA |  |  |  | Rend: |  | 4.0000 m3/DIA
| Código | Descripción Insumo |  | Unidad | Cuadrilla | Cantidad | Precio |  | Parcial
Mano de Obra
| 47 00009 | PEON |  | HH | 1 | 2 | 17.71 |  | 35.42
35.42
Equipo
| 00 07237 | ZARANDA MANUAL |  | hm | 1 | 2 | 5 |  | 10
| 37 00004 | HERRAMIENTAS MANUALES |  | %MO |  | 3 | 35.42 |  | 1.06
11.06
[8 empty] | Costo Unitario por m3 : | 46.48
Partida | 03.04.02.05 |  | ACARREO DE TUBERIA PVC UF DE 4" - 6" |  |  |  | Rend: |  | 400.0000 kg/DIA
| Código | Descripción Insumo |  | Unidad | Cuadrilla | Cantidad | Precio |  | Parcial
Mano de Obra
| 47 00009 | PEON |  | HH | 1.5 | 0.03 | 17.71 |  | 0.53
0.53
Equipo
| 37 00004 | HERRAMIENTAS MANUALES |  | %MO |  | 1 | 0.53 |  | 0.01
0.01
[8 empty] | Costo Unitario por kg : | 0.54
Partida | 03.04.02.06 |  | TUBERIA PVC UF S-25 DE Ø 4" |  |  |  | Rend: |  | 480.0000 m/DIA
| Código | Descripción Insumo |  | Unidad | Cuadrilla | Cantidad | Precio |  | Parcial
Mano de Obra
| 47 00007 | OPERARIO |  | HH | 0.875 | 0.0146 | 24.79 |  | 0.36
| 47 00009 | PEON |  | HH | 0.875 | 0.0146 | 17.71 |  | 0.26
0.62
Materiales
| 00 07264 | TUBERIA PVC UF S-25 Ø 4" DESAGUE |  | m |  | 1.02 | 103.67 |  | 105.74
105.74
Equipo
| 37 00004 | HERRAMIENTAS MANUALES |  | %MO |  | 3 | 0.62 |  | 0.02
0.02
[8 empty] | Costo Unitario por m : | 106.38
Partida | 03.04.02.07 |  | CODO PVC UF-S-25 Ø 6" x 45° |  |  |  | Rend: |  | 30.0000 und/DIA
| Código | Descripción Insumo |  | Unidad | Cuadrilla | Cantidad | Precio |  | Parcial
Mano de Obra
| 47 00007 | OPERARIO |  | HH | 1 | 0.2667 | 24.79 |  | 6.61
| 47 00008 | OFICIAL |  | HH | 1 | 0.2667 | 19.59 |  | 5.22
11.83
Materiales
| 00 07252 | CODO PVC UF S-25 6"X45º |  | und |  | 1 | 25 |  | 25
25
Equipo
| 37 00004 | HERRAMIENTAS MANUALES |  | %MO |  | 3 | 11.83 |  | 0.35
0.35
[8 empty] | Costo Unitario por und : | 37.18
Partida | 03.04.02.08 |  | CODO PVC UF-S-25 Ø 6" x 90° |  |  |  | Rend: |  | 15.0000 und/DIA
| Código | Descripción Insumo |  | Unidad | Cuadrilla | Cantidad | Precio |  | Parcial
Mano de Obra
| 47 00007 | OPERARIO |  | HH | 0.5 | 0.2667 | 24.79 |  | 6.61
| 47 00009 | PEON |  | HH | 0.2 | 0.1067 | 17.71 |  | 1.89
8.5
Materiales
| 00 07255 | CODO PVC UF S-25 6"X90º |  | und |  | 1.02 | 23 |  | 23.46
23.46
Equipo
| 37 00004 | HERRAMIENTAS MANUALES |  | %MO |  | 3 | 8.5 |  | 0.26
0.26
[8 empty] | Costo Unitario por und : | 32.22
Partida | 03.04.02.09 |  | RELLENO Y COMPACTADO CON MATERIAL PROPIO SELECCIONADO |  |  |  | Rend: |  | 7.0000 m3/DIA
| Código | Descripción Insumo |  | Unidad | Cuadrilla | Cantidad | Precio |  | Parcial
Mano de Obra
| 47 00008 | OFICIAL |  | HH | 1 | 1.1429 | 19.59 |  | 22.39
| 47 00112 | OPERADOR DE EQUIPO LIVIANO |  | HH | 1 | 1.1429 | 19.59 |  | 22.39
44.78
Equipo
| 00 07236 | APIZONADOR 5.5HP |  | hm | 1 | 1.1429 | 10 |  | 11.43
| 00 07237 | ZARANDA MANUAL |  | hm | 1 | 1.1429 | 5 |  | 5.71
| 37 00004 | HERRAMIENTAS MANUALES |  | %MO |  | 3 | 44.78 |  | 1.34
18.48
[8 empty] | Costo Unitario por m3 : | 63.26
Partida | 03.04.02.10 |  | RELLENO Y COMPACTADO CON MATERIAL PROPIO SIN TRATAR |  |  |  | Rend: |  | 7.0200 m3/DIA
| Código | Descripción Insumo |  | Unidad | Cuadrilla | Cantidad | Precio |  | Parcial
Mano de Obra
| 47 00009 | PEON |  | HH | 1 | 1.1396 | 17.71 |  | 20.18
| 47 00112 | OPERADOR DE EQUIPO LIVIANO |  | HH | 1 | 1.1396 | 19.59 |  | 22.32
42.5
Equipo
| 00 07236 | APIZONADOR 5.5HP |  | hm | 1 | 1.1396 | 10 |  | 11.4
| 37 00004 | HERRAMIENTAS MANUALES |  | %MO |  | 3 | 42.5 |  | 1.28
12.68
[8 empty] | Costo Unitario por m3 : | 55.18
Partida | 03.04.02.11 |  | DEMOLICION DE VEREDA DE CONCRETO |  |  |  | Rend: |  | 8.0000 m3/DIA
| Código | Descripción Insumo |  | Unidad | Cuadrilla | Cantidad | Precio |  | Parcial
Mano de Obra
| 47 00009 | PEON |  | HH | 1 | 1 | 17.71 |  | 17.71
17.71
Equipo
| 00 07203 | TALADRO ROTOMARTILLO |  | hm | 1 | 1 | 10 |  | 10
| 37 00004 | HERRAMIENTAS MANUALES |  | %MO |  | 3 | 17.71 |  | 0.53
10.53
[8 empty] | Costo Unitario por m3 : | 28.24
Partida | 03.04.02.12 |  | ELIMINACIÓN DE MATERIAL EXCEDENTE |  |  |  | Rend: |  | 250.0000 m3/DIA
| Código | Descripción Insumo |  | Unidad | Cuadrilla | Cantidad | Precio |  | Parcial
Mano de Obra
| 47 00009 | PEON |  | HH | 2 | 0.064 | 17.71 |  | 1.13
1.13
Equipo
| 37 00004 | HERRAMIENTAS MANUALES |  | %MO |  | 3 | 1.13 |  | 0.03
| 48 06831 | CAMION VOLQUETE 6x4 330 HP 15 M3. |  | HM | 4 | 0.128 | 180 |  | 23.04
| 49 02513 | CARGADOR S/LLANTAS 125 HP 2.5 YD3. |  | HM | 1 | 0.032 | 159.72 |  | 5.11
28.18
[8 empty] | Costo Unitario por m3 : | 29.31
Partida | 03.04.02.13 |  | ELIMINACION DE MATERIAL PROVENIENTE DE DEMOLICION DE VEREDA |  |  |  | Rend: |  | 6.0000 m3/DIA
| Código | Descripción Insumo |  | Unidad | Cuadrilla | Cantidad | Precio |  | Parcial
Mano de Obra
| 47 00009 | PEON |  | HH | 2 | 2.6667 | 17.71 |  | 47.23
47.23
Equipo
| 37 00004 | HERRAMIENTAS MANUALES |  | %MO |  | 5 | 47.23 |  | 2.36
2.36
[8 empty] | Costo Unitario por m3 : | 49.59
Partida | 03.04.03.01 |  | SOLADO f´c=100 Kg/cm2 E=10 CM |  |  |  | Rend: |  | 60.0000 m2/DIA
| Código | Descripción Insumo |  | Unidad | Cuadrilla | Cantidad | Precio |  | Parcial
Mano de Obra
| 47 00007 | OPERARIO |  | HH | 1 | 0.1333 | 24.79 |  | 3.3
| 47 00008 | OFICIAL |  | HH | 1 | 0.1333 | 19.59 |  | 2.61
| 47 00009 | PEON |  | HH | 6 | 0.8 | 17.71 |  | 14.17
| 47 00112 | OPERADOR DE EQUIPO LIVIANO |  | HH | 1 | 0.1333 | 19.59 |  | 2.61
22.69
Materiales
| 00 06993 | CEMENTO PORTLAND TIPO I |  | BOL |  | 0.36 | 25.77 |  | 9.28
| 05 00002 | AGUA |  | M3 |  | 0.012 | 5 |  | 0.06
| 38 00005 | HORMIGON |  | M3 |  | 0.123 | 60 |  | 7.38
16.72
Equipo
| 37 00004 | HERRAMIENTAS MANUALES |  | %MO |  | 3 | 22.69 |  | 0.68
| 48 04103 | MEZCLADORA DE CONCRETO DE 11 P3-18 HP |  | HM | 1 | 0.1333 | 8 |  | 1.07
1.75
[8 empty] | Costo Unitario por m2 : | 41.16
Partida | 03.04.03.02 |  | ACARREO DE MEZCLA DE CONCRETO |  |  |  | Rend: |  | 10.0000 m3/DIA
| Código | Descripción Insumo |  | Unidad | Cuadrilla | Cantidad | Precio |  | Parcial
Mano de Obra
| 47 00009 | PEON |  | HH | 1.875 | 1.5 | 17.71 |  | 26.57
26.57
Equipo
| 37 00004 | HERRAMIENTAS MANUALES |  | %MO |  | 3 | 26.57 |  | 0.8
0.8
[8 empty] | Costo Unitario por m3 : | 27.37
Partida | 03.04.03.03 |  | ENCOFRADO Y DESENCOFRADO EN CAJAS DE REGISTRO |  |  |  | Rend: |  | 16.0000 m2/DIA
| Código | Descripción Insumo |  | Unidad | Cuadrilla | Cantidad | Precio |  | Parcial
Mano de Obra
| 47 00007 | OPERARIO |  | HH | 1 | 0.5 | 24.79 |  | 12.4
| 47 00008 | OFICIAL |  | HH | 1 | 0.5 | 19.59 |  | 9.8
| 47 00009 | PEON |  | HH | 0.75 | 0.375 | 17.71 |  | 6.64
28.84
Materiales
| 02 00117 | ALAMBRE NEGRO RECOCIDO # 8 |  | KG |  | 0.26 | 6.6 |  | 1.72
| 45 00119 | MADERA TORNILLO INC.CORTE P/ENCOFRADO |  | P2 |  | 4.83 | 6.01 |  | 29.03
30.75
Equipo
| 37 00004 | HERRAMIENTAS MANUALES |  | %MO |  | 3 | 28.84 |  | 0.87
0.87
[8 empty] | Costo Unitario por m2 : | 60.46
Partida | 03.04.03.04 |  | ACABADO PULIDO |  |  |  | Rend: |  | 80.0000 m2/DIA
| Código | Descripción Insumo |  | Unidad | Cuadrilla | Cantidad | Precio |  | Parcial
Mano de Obra
| 47 00007 | OPERARIO |  | HH | 1 | 0.1 | 24.79 |  | 2.48
| 47 00008 | OFICIAL |  | HH | 1 | 0.1 | 19.59 |  | 1.96
| 47 00009 | PEON |  | HH | 1 | 0.1 | 17.71 |  | 1.77
| 47 00112 | OPERADOR DE EQUIPO LIVIANO |  | HH | 0.05 | 0.005 | 19.59 |  | 0.1
6.31
Materiales
| 00 06993 | CEMENTO PORTLAND TIPO I |  | BOL |  | 0.319 | 25.77 |  | 8.22
| 04 00033 | ARENA FINA |  | M3 |  | 0.018 | 80 |  | 1.44
| 05 00002 | AGUA |  | M3 |  | 0.006 | 5 |  | 0.03
| 43 00020 | MADERA TORNILLO |  | P2 |  | 0.06 | 6.01 |  | 0.36
10.05
Equipo
| 37 00004 | HERRAMIENTAS MANUALES |  | %MO |  | 3 | 6.31 |  | 0.19
| 49 00665 | MEZCLADORA CONCRETO TROMPO 8 HP 9 P3 |  | HM | 0.05 | 0.005 | 8 |  | 0.04
0.23
[8 empty] | Costo Unitario por m2 : | 16.59
Partida | 03.04.04.01 |  | COLUMNETAS DE CONCRETO f'c=175 Kg/cm2 PARA MONTANTES.. |  |  |  | Rend: |  | 10.0000 und/DIA
| Código | Descripción Insumo |  | Unidad | Cuadrilla | Cantidad | Precio |  | Parcial
Mano de Obra
| 47 00007 | OPERARIO |  | HH | 1 | 0.8 | 24.79 |  | 19.83
| 47 00008 | OFICIAL |  | HH | 6 | 4.8 | 19.59 |  | 94.03
| 47 00112 | OPERADOR DE EQUIPO LIVIANO |  | HH | 1.5 | 1.2 | 19.59 |  | 23.51
137.37
Materiales
| 00 07061 | ACERO CORRUGADO FÝ=4200KG/CM2 GRADO 60 |  | kg |  | 11.06 | 5.4 |  | 59.72
| 00 06993 | CEMENTO PORTLAND TIPO I |  | BOL |  | 1.0025 | 25.77 |  | 25.83
| 02 00117 | ALAMBRE NEGRO RECOCIDO # 8 |  | KG |  | 0.45 | 6.6 |  | 2.97
| 02 00022 | CLAVOS CON CABEZA DE 2 1/2", 3", 4" |  | KG |  | 0.255 | 6.7 |  | 1.71
| 04 00029 | ARENA GRUESA |  | M3 |  | 0.065 | 65 |  | 4.23
| 05 00002 | AGUA |  | M3 |  | 0.023 | 5 |  | 0.12
| 05 00099 | PIEDRA CHANCADA DE 1/2" |  | M3 |  | 0.0713 | 65 |  | 4.63
| 43 00020 | MADERA TORNILLO |  | P2 |  | 6.375 | 6.01 |  | 38.31
137.52
Equipo
| 00 06994 | VIBRADOR DE CONCRETO Ø 1 3/4", 4 HP |  | hm | 0.3 | 0.24 | 6.88 |  | 1.65
| 00 07062 | WINCHE ELECTRICO 3.6 HP DE DOS BALDES |  | hm | 0.3 | 0.24 | 21.25 |  | 5.1
| 37 00004 | HERRAMIENTAS MANUALES |  | %MO |  | 3 | 137.37 |  | 4.12
| 48 04103 | MEZCLADORA DE CONCRETO DE 11 P3-18 HP |  | HM | 0.3 | 0.24 | 8 |  | 1.92
12.79
[8 empty] | Costo Unitario por und : | 287.68
Partida | 04.01.01.01 |  | INTERRUPTOR TERMOMAGNETICO DE 2x25 A, 220V |  |  |  | Rend: |  | 12.0000 EQP./DIA
| Código | Descripción Insumo |  | Unidad | Cuadrilla | Cantidad | Precio |  | Parcial
Mano de Obra
| 47 00007 | OPERARIO |  | HH | 1 | 0.6667 | 24.79 |  | 16.53
16.53
Materiales
| 00 07265 | INTERRUPTOR TERMOMAGNETIC DE 2x25Ax220V |  | und |  | 1 | 89.72 |  | 89.72
89.72
Equipo
| 37 00004 | HERRAMIENTAS MANUALES |  | %MO |  | 3 | 16.53 |  | 0.5
0.5
[8 empty] | Costo Unitario por EQP. : | 106.75
Partida | 04.01.02.01 |  | TENDIDO DE TUBERIA PVC SAP 1 1/2" |  |  |  | Rend: |  | 50.0000 m/DIA
| Código | Descripción Insumo |  | Unidad | Cuadrilla | Cantidad | Precio |  | Parcial
Mano de Obra
| 47 00007 | OPERARIO |  | HH | 1 | 0.16 | 24.79 |  | 3.97
| 47 00008 | OFICIAL |  | HH | 1.5 | 0.24 | 19.59 |  | 4.7
8.67
Materiales
| 30 00317 | PEGAMENTO PARA TUBERIA PVC |  | GLN |  | 0.001 | 183.16 |  | 0.18
| 74 00194 | TUBO PVC SAP (LUZ) (E/C) 1 1/2" X 3 M. |  | PZA |  | 1.05 | 2.5 |  | 2.63
2.81
Equipo
| 37 00004 | HERRAMIENTAS MANUALES |  | %MO |  | 3 | 8.67 |  | 0.26
0.26
[8 empty] | Costo Unitario por m : | 11.74
Partida | 04.01.02.02 |  | CURVA PVC SAP 1 1/2" |  |  |  | Rend: |  | 40.0000 und/DIA
| Código | Descripción Insumo |  | Unidad | Cuadrilla | Cantidad | Precio |  | Parcial
Mano de Obra
| 47 00007 | OPERARIO |  | HH | 1 | 0.2 | 24.79 |  | 4.96
4.96
Materiales
| 30 00317 | PEGAMENTO PARA TUBERIA PVC |  | GLN |  | 0.0005 | 183.16 |  | 0.09
| 74 00990 | CURVA PVC SAP LUZ 1 1/2" |  | PZA |  | 1 | 2.2 |  | 2.2
2.29
Equipo
| 37 00004 | HERRAMIENTAS MANUALES |  | %MO |  | 3 | 4.96 |  | 0.15
0.15
[8 empty] | Costo Unitario por und : | 7.4
Partida | 04.01.02.03 |  | CONECTOR PVC SAP 1 1/2" |  |  |  | Rend: |  | 40.0000 und/DIA
| Código | Descripción Insumo |  | Unidad | Cuadrilla | Cantidad | Precio |  | Parcial
Mano de Obra
| 47 00007 | OPERARIO |  | HH | 1 | 0.2 | 24.79 |  | 4.96
4.96
Materiales
| 00 07266 | CONEXION A CAJA PVC SAP 1 1/2" |  | pza |  | 1 | 1.8 |  | 1.8
| 30 00317 | PEGAMENTO PARA TUBERIA PVC |  | GLN |  | 0.0005 | 183.16 |  | 0.09
1.89
Equipo
| 37 00004 | HERRAMIENTAS MANUALES |  | %MO |  | 3 | 4.96 |  | 0.15
0.15
[8 empty] | Costo Unitario por und : | 7
Partida | 04.01.02.04 |  | TENDIDO DE TUBERIA PVC SAP 2" |  |  |  | Rend: |  | 80.0000 m/DIA
| Código | Descripción Insumo |  | Unidad | Cuadrilla | Cantidad | Precio |  | Parcial
Mano de Obra
| 47 00007 | OPERARIO |  | HH | 1 | 0.1 | 24.79 |  | 2.48
| 47 00008 | OFICIAL |  | HH | 1.5 | 0.15 | 19.59 |  | 2.94
5.42
Materiales
| 00 07267 | TUBO DE PVC PARA INSTALACIONES ELECTRICAS SAP 2" |  | m |  | 1.02 | 3.19 |  | 3.25
| 30 00317 | PEGAMENTO PARA TUBERIA PVC |  | GLN |  | 0.001 | 183.16 |  | 0.18
3.43
Equipo
| 37 00004 | HERRAMIENTAS MANUALES |  | %MO |  | 3 | 5.42 |  | 0.16
0.16
[8 empty] | Costo Unitario por m : | 9.01
Partida | 04.01.02.05 |  | CURVA PVC SAP 2" |  |  |  | Rend: |  | 80.0000 und/DIA
| Código | Descripción Insumo |  | Unidad | Cuadrilla | Cantidad | Precio |  | Parcial
Mano de Obra
| 47 00007 | OPERARIO |  | HH | 1 | 0.1 | 24.79 |  | 2.48
2.48
Materiales
| 00 07268 | CURVA DE PVC PARA INSTALACIONES ELECTRICAS SAP 2" |  | und |  | 1.02 | 2.31 |  | 2.36
| 30 00317 | PEGAMENTO PARA TUBERIA PVC |  | GLN |  | 0.0005 | 183.16 |  | 0.09
2.45
Equipo
| 37 00004 | HERRAMIENTAS MANUALES |  | %MO |  | 3 | 2.48 |  | 0.07
0.07
[8 empty] | Costo Unitario por und : | 5
Partida | 04.01.02.06 |  | CONECTOR PVC SAP 2" |  |  |  | Rend: |  | 80.0000 und/DIA
| Código | Descripción Insumo |  | Unidad | Cuadrilla | Cantidad | Precio |  | Parcial
Mano de Obra
| 47 00007 | OPERARIO |  | HH | 1 | 0.1 | 24.79 |  | 2.48
2.48
Materiales
| 00 07269 | UNIÓN DE PVC SAP Ø 2" |  | und |  | 1 | 3.7 |  | 3.7
| 30 00317 | PEGAMENTO PARA TUBERIA PVC |  | GLN |  | 0.0005 | 183.16 |  | 0.09
3.79
Equipo
| 37 00004 | HERRAMIENTAS MANUALES |  | %MO |  | 3 | 2.48 |  | 0.07
0.07
[8 empty] | Costo Unitario por und : | 6.34
Partida | 04.01.03.01 |  | TENDIDO DE CABLE N2XOH DE 3X10mm2 |  |  |  | Rend: |  | 150.0000 m/DIA
| Código | Descripción Insumo |  | Unidad | Cuadrilla | Cantidad | Precio |  | Parcial
Mano de Obra
| 47 00007 | OPERARIO |  | HH | 1.429 | 0.0762 | 24.79 |  | 1.89
| 47 00008 | OFICIAL |  | HH | 2.143 | 0.1143 | 19.59 |  | 2.24
4.13
Materiales
| 00 07270 | CABLE N2XOH 10 MM2. |  | m |  | 3.15 | 9 |  | 28.35
28.35
Equipo
| 37 00004 | HERRAMIENTAS MANUALES |  | %MO |  | 3 | 4.13 |  | 0.12
0.12
[8 empty] | Costo Unitario por m : | 32.6
Partida | 04.01.03.02 |  | TENDIDO DE CABLE N2XOH DE 3x16mm² |  |  |  | Rend: |  | 120.0000 m/DIA
| Código | Descripción Insumo |  | Unidad | Cuadrilla | Cantidad | Precio |  | Parcial
Mano de Obra
| 47 00007 | OPERARIO |  | HH | 1 | 0.0667 | 24.79 |  | 1.65
| 47 00008 | OFICIAL |  | HH | 1.5 | 0.1 | 19.59 |  | 1.96
3.61
Materiales
| 00 07271 | CABLE N2XOH 16 mm2 |  | m |  | 3.15 | 12 |  | 37.8
37.8
Equipo
| 37 00004 | HERRAMIENTAS MANUALES |  | %MO |  | 3 | 3.61 |  | 0.11
0.11
[8 empty] | Costo Unitario por m : | 41.52
Partida | 04.01.03.03 |  | TENDIDO DE CABLE N2XOH DE 3X25mm2 |  |  |  | Rend: |  | 100.0000 m/DIA
| Código | Descripción Insumo |  | Unidad | Cuadrilla | Cantidad | Precio |  | Parcial
Mano de Obra
| 47 00007 | OPERARIO |  | HH | 1 | 0.08 | 24.79 |  | 1.98
| 47 00008 | OFICIAL |  | HH | 2.5 | 0.2 | 19.59 |  | 3.92
5.9
Materiales
| 00 07272 | CABLE N2XOH 25 mm2 |  | m |  | 3.15 | 17.98 |  | 56.64
56.64
Equipo
| 37 00004 | HERRAMIENTAS MANUALES |  | %MO |  | 3 | 5.9 |  | 0.18
0.18
[8 empty] | Costo Unitario por m : | 62.72
Partida | 04.01.03.04 |  | TENDIDO DE CABLE N2XOH DE 3X35mm2 |  |  |  | Rend: |  | 100.0000 m/DIA
| Código | Descripción Insumo |  | Unidad | Cuadrilla | Cantidad | Precio |  | Parcial
Mano de Obra
| 47 00007 | OPERARIO |  | HH | 1 | 0.08 | 24.79 |  | 1.98
| 47 00008 | OFICIAL |  | HH | 3 | 0.24 | 19.59 |  | 4.7
6.68
Materiales
| 00 07273 | CABLE N2XOH 35 mm2 |  | m |  | 3.15 | 24.8 |  | 78.12
78.12
Equipo
| 37 00004 | HERRAMIENTAS MANUALES |  | %MO |  | 3 | 6.68 |  | 0.2
0.2
[8 empty] | Costo Unitario por m : | 85
Partida | 04.01.03.05 |  | TENDIDO DE CABLE N2XOH DE 3X70mm2 |  |  |  | Rend: |  | 100.0000 m/DIA
| Código | Descripción Insumo |  | Unidad | Cuadrilla | Cantidad | Precio |  | Parcial
Mano de Obra
| 47 00007 | OPERARIO |  | HH | 1 | 0.08 | 24.79 |  | 1.98
| 47 00008 | OFICIAL |  | HH | 3 | 0.24 | 19.59 |  | 4.7
6.68
Materiales
| 00 07274 | CABLE N2XOH 70 mm2 |  | m |  | 3.15 | 46.34 |  | 145.97
145.97
Equipo
| 37 00004 | HERRAMIENTAS MANUALES |  | %MO |  | 3 | 6.68 |  | 0.2
0.2
[8 empty] | Costo Unitario por m : | 152.85
Partida | 04.01.03.06 |  | TENDIDO DE CABLE N2XOH DE 3X95mm2 |  |  |  | Rend: |  | 80.0000 m/DIA
| Código | Descripción Insumo |  | Unidad | Cuadrilla | Cantidad | Precio |  | Parcial
Mano de Obra
| 47 00007 | OPERARIO |  | HH | 1 | 0.1 | 24.79 |  | 2.48
| 47 00008 | OFICIAL |  | HH | 3 | 0.3 | 19.59 |  | 5.88
8.36
Materiales
| 00 07275 | CABLE N2XOH 95 mm2 |  | m |  | 3.15 | 63.5 |  | 200.03
200.03
Equipo
| 37 00004 | HERRAMIENTAS MANUALES |  | %MO |  | 3 | 8.36 |  | 0.25
0.25
[8 empty] | Costo Unitario por m : | 208.64
Partida | 04.01.03.07 |  | CABLE DE COBRE DESNUDO DE 50MM2 |  |  |  | Rend: |  | 80.0000 m/DIA
| Código | Descripción Insumo |  | Unidad | Cuadrilla | Cantidad | Precio |  | Parcial
Mano de Obra
| 47 00007 | OPERARIO |  | HH | 1 | 0.1 | 24.79 |  | 2.48
| 47 00008 | OFICIAL |  | HH | 3 | 0.3 | 19.59 |  | 5.88
8.36
Materiales
| 00 07276 | CABLE DE COBRE TEMPLE BLANDO 50MM2 |  | m |  | 1.05 | 30 |  | 31.5
31.5
Equipo
| 37 00004 | HERRAMIENTAS MANUALES |  | %MO |  | 3 | 8.36 |  | 0.25
0.25
[8 empty] | Costo Unitario por m : | 40.11
Partida | 04.02.01.01 |  | CURVA METALICO EMT 19mm |  |  |  | Rend: |  | 45.0000 und/DIA
| Código | Descripción Insumo |  | Unidad | Cuadrilla | Cantidad | Precio |  | Parcial
Mano de Obra
| 47 00007 | OPERARIO |  | HH | 1 | 0.1778 | 24.79 |  | 4.41
| 47 00008 | OFICIAL |  | HH | 0.5 | 0.0889 | 19.59 |  | 1.74
6.15
Materiales
| 00 07278 | ABRAZADERA METALICA DE 19MM |  | und |  | 2 | 0.8 |  | 1.6
| 00 07277 | CURVA METALICA D TIPO EMT DE 19MM |  | und |  | 1 | 4.33 |  | 4.33
5.93
Equipo
| 37 00004 | HERRAMIENTAS MANUALES |  | %MO |  | 3 | 6.15 |  | 0.18
0.18
[8 empty] | Costo Unitario por und : | 12.26
Partida | 04.02.01.02 |  | CONECTOR RECTO METALICO EMT 19 mm |  |  |  | Rend: |  | 20.0000 und/DIA
| Código | Descripción Insumo |  | Unidad | Cuadrilla | Cantidad | Precio |  | Parcial
Mano de Obra
| 47 00007 | OPERARIO |  | HH | 1 | 0.4 | 24.79 |  | 9.92
| 47 00008 | OFICIAL |  | HH | 0.5 | 0.2 | 19.59 |  | 3.92
13.84
Materiales
| 00 07279 | CONECTOR RECTO METALICO EMT 19 MM |  | und |  | 1 | 9.3 |  | 9.3
9.3
Equipo
| 37 00004 | HERRAMIENTAS MANUALES |  | %MO |  | 3 | 13.84 |  | 0.42
0.42
[8 empty] | Costo Unitario por und : | 23.56
Partida | 04.02.01.03 |  | COPLE METALICO EMT 19 mm |  |  |  | Rend: |  | 300.0000 und/DIA
| Código | Descripción Insumo |  | Unidad | Cuadrilla | Cantidad | Precio |  | Parcial
Mano de Obra
| 47 00007 | OPERARIO |  | HH | 1 | 0.0267 | 24.79 |  | 0.66
| 47 00008 | OFICIAL |  | HH | 1 | 0.0267 | 19.59 |  | 0.52
1.18
Materiales
| 00 07280 | COPLE METALICO TIPO EMT 19mm |  | und |  | 1 | 12 |  | 12
12
Equipo
| 37 00004 | HERRAMIENTAS MANUALES |  | %MO |  | 3 | 1.18 |  | 0.04
0.04
[8 empty] | Costo Unitario por und : | 13.22
Partida | 04.02.01.04 |  | TENDIDO DE TUBERIA EMT 1 1/2" |  |  |  | Rend: |  | 50.0000 m/DIA
| Código | Descripción Insumo |  | Unidad | Cuadrilla | Cantidad | Precio |  | Parcial
Mano de Obra
| 47 00007 | OPERARIO |  | HH | 1 | 0.16 | 24.79 |  | 3.97
| 47 00008 | OFICIAL |  | HH | 0.5 | 0.08 | 19.59 |  | 1.57
5.54
Materiales
| 00 07283 | ABRASADERA PESADA 2 OREJAS DE 1 1/2" |  | und |  | 1 | 2.5 |  | 2.5
| 00 07281 | TUBERIA EMT CONDUIT DE 1 1/2" |  | m |  | 1 | 25 |  | 25
| 00 07282 | UNION EMT CONDUIT DE 1 1/2" |  | und |  | 0.3333 | 11 |  | 3.67
31.17
Equipo
| 37 00004 | HERRAMIENTAS MANUALES |  | %MO |  | 3 | 5.54 |  | 0.17
0.17
[8 empty] | Costo Unitario por m : | 36.88
Partida | 04.02.02.01.01 |  | LUMINARIA PANEL LED RECTANGULAR 1200X300mm |  |  |  | Rend: |  | 10.0000 und/DIA
| Código | Descripción Insumo |  | Unidad | Cuadrilla | Cantidad | Precio |  | Parcial
Mano de Obra
| 47 00007 | OPERARIO |  | HH | 1 | 0.8 | 24.79 |  | 19.83
| 47 00009 | PEON |  | HH | 0.5 | 0.4 | 17.71 |  | 7.08
26.91
Materiales
| 00 07284 | LUMINARIA PANEL LED RECTANGULAR 1200X300 mm DE 34W |  | pza |  | 1 | 223.81 |  | 223.81
223.81
Equipo
| 37 00004 | HERRAMIENTAS MANUALES |  | %MO |  | 3 | 26.91 |  | 0.81
0.81
[8 empty] | Costo Unitario por und : | 251.53
Partida | 04.02.02.01.02 |  | TUBO LED T5/T8 10W CON CARCASA, ACCESORIOS DE CONEXIÓN Y FIJACION |  |  |  | Rend: |  | 10.0000 und/DIA
| Código | Descripción Insumo |  | Unidad | Cuadrilla | Cantidad | Precio |  | Parcial
Mano de Obra
| 47 00007 | OPERARIO |  | HH | 1 | 0.8 | 24.79 |  | 19.83
| 47 00009 | PEON |  | HH | 0.5 | 0.4 | 17.71 |  | 7.08
26.91
Materiales
| 00 07285 | TUBO LED T5/T8 10W CON CARCASA, ACCESORIOS DE CONEXIÓN Y FIJACION |  | und |  | 1 | 136.81 |  | 136.81
136.81
Equipo
| 37 00004 | HERRAMIENTAS MANUALES |  | %MO |  | 3 | 26.91 |  | 0.81
0.81
[8 empty] | Costo Unitario por und : | 164.53
Partida | 04.02.02.01.03 |  | TUBO LED T5/T8 18W CON CARCASA, ACCESORIOS DE CONEXIÓN Y FIJACION |  |  |  | Rend: |  | 10.0000 und/DIA
| Código | Descripción Insumo |  | Unidad | Cuadrilla | Cantidad | Precio |  | Parcial
Mano de Obra
| 47 00007 | OPERARIO |  | HH | 1 | 0.8 | 24.79 |  | 19.83
| 47 00009 | PEON |  | HH | 0.5 | 0.4 | 17.71 |  | 7.08
26.91
Materiales
| 00 07286 | TUBO LED T5/T8 18W CON CARCASA, ACCESORIOS DE CONEXIÓN Y FIJACION |  | und |  | 1 | 153.81 |  | 153.81
153.81
Equipo
| 37 00004 | HERRAMIENTAS MANUALES |  | %MO |  | 3 | 26.91 |  | 0.81
0.81
[8 empty] | Costo Unitario por und : | 181.53
Partida | 04.02.02.01.04 |  | LUMINARIA PANEL LED PARA ADOSAR CIRCULAR DE 40 W |  |  |  | Rend: |  | 10.0000 und/DIA
| Código | Descripción Insumo |  | Unidad | Cuadrilla | Cantidad | Precio |  | Parcial
Mano de Obra
| 47 00007 | OPERARIO |  | HH | 1 | 0.8 | 24.79 |  | 19.83
| 47 00009 | PEON |  | HH | 0.5 | 0.4 | 17.71 |  | 7.08
26.91
Materiales
| 00 07287 | LUMINARIA PANEL LED PARA ADOSAR CIRCULAR DE 40 W |  | und |  | 1 | 155.43 |  | 155.43
155.43
Equipo
| 37 00004 | HERRAMIENTAS MANUALES |  | %MO |  | 3 | 26.91 |  | 0.81
0.81
[8 empty] | Costo Unitario por und : | 183.15
Partida | 04.02.02.01.05 |  | LUMINARIA PANEL LED PARA ADOSAR CIRCULAR DE 24 W |  |  |  | Rend: |  | 10.0000 und/DIA
| Código | Descripción Insumo |  | Unidad | Cuadrilla | Cantidad | Precio |  | Parcial
Mano de Obra
| 47 00007 | OPERARIO |  | HH | 1 | 0.8 | 24.79 |  | 19.83
| 47 00009 | PEON |  | HH | 0.5 | 0.4 | 17.71 |  | 7.08
26.91
Materiales
| 00 07288 | LUMINARIA PANEL LED PARA ADOSAR CIRCULAR DE 24 W |  | und |  | 1 | 84.69 |  | 84.69
84.69
Equipo
| 37 00004 | HERRAMIENTAS MANUALES |  | %MO |  | 3 | 26.91 |  | 0.81
0.81
[8 empty] | Costo Unitario por und : | 112.41
Partida | 04.02.02.01.06 |  | LUMINARIA PANEL LED PARA ADOSAR CIRCULAR DE 18 W |  |  |  | Rend: |  | 10.0000 und/DIA
| Código | Descripción Insumo |  | Unidad | Cuadrilla | Cantidad | Precio |  | Parcial
Mano de Obra
| 47 00007 | OPERARIO |  | HH | 1 | 0.8 | 24.79 |  | 19.83
| 47 00009 | PEON |  | HH | 0.5 | 0.4 | 17.71 |  | 7.08
26.91
Materiales
| 00 07289 | LUMINARIA PANEL LED PARA ADOSAR CIRCULAR DE 18 W |  | und |  | 1 | 60.43 |  | 60.43
60.43
Equipo
| 37 00004 | HERRAMIENTAS MANUALES |  | %MO |  | 3 | 26.91 |  | 0.81
0.81
[8 empty] | Costo Unitario por und : | 88.15
Partida | 04.02.02.01.07 |  | LUMINARIA PANEL LED PARA ADOSAR CIRCULAR DE 12 W |  |  |  | Rend: |  | 10.0000 und/DIA
| Código | Descripción Insumo |  | Unidad | Cuadrilla | Cantidad | Precio |  | Parcial
Mano de Obra
| 47 00007 | OPERARIO |  | HH | 1 | 0.8 | 24.79 |  | 19.83
| 47 00009 | PEON |  | HH | 0.5 | 0.4 | 17.71 |  | 7.08
26.91
Materiales
| 00 07290 | LUMINARIA PANEL LED PARA ADOSAR CIRCULAR DE 12 W |  | und |  | 1 | 46.43 |  | 46.43
46.43
Equipo
| 37 00004 | HERRAMIENTAS MANUALES |  | %MO |  | 3 | 26.91 |  | 0.81
0.81
[8 empty] | Costo Unitario por und : | 74.15
Partida | 04.02.02.01.08 |  | LUMINARIA TIPO DICROICO DE 10W |  |  |  | Rend: |  | 10.0000 und/DIA
| Código | Descripción Insumo |  | Unidad | Cuadrilla | Cantidad | Precio |  | Parcial
Mano de Obra
| 47 00007 | OPERARIO |  | HH | 1 | 0.8 | 24.79 |  | 19.83
| 47 00009 | PEON |  | HH | 0.5 | 0.4 | 17.71 |  | 7.08
26.91
Materiales
| 00 07291 | LUMINARIA TIPO DICROICO DE 10W |  | und |  | 1 | 40.43 |  | 40.43
40.43
Equipo
| 37 00004 | HERRAMIENTAS MANUALES |  | %MO |  | 3 | 26.91 |  | 0.81
0.81
[8 empty] | Costo Unitario por und : | 68.15
Partida | 04.02.02.01.09 |  | FAROLA LED ORNAMENTAL 60W 6500K,IP65 |  |  |  | Rend: |  | 10.0000 und/DIA
| Código | Descripción Insumo |  | Unidad | Cuadrilla | Cantidad | Precio |  | Parcial
Mano de Obra
| 47 00007 | OPERARIO |  | HH | 1 | 0.8 | 24.79 |  | 19.83
| 47 00009 | PEON |  | HH | 0.5 | 0.4 | 17.71 |  | 7.08
26.91
Materiales
| 00 07292 | FAROLA LED ORNAMENTAL 60W 6500K,IP65 |  | und |  | 1 | 797.72 |  | 797.72
797.72
[8 empty] | Costo Unitario por und : | 824.63
Partida | 04.02.02.01.10 |  | DOWNLUGTH LED PARA ADOSAR Y/O EMPOTRAR 20W |  |  |  | Rend: |  | 10.0000 und/DIA
| Código | Descripción Insumo |  | Unidad | Cuadrilla | Cantidad | Precio |  | Parcial
Mano de Obra
| 47 00007 | OPERARIO |  | HH | 1 | 0.8 | 24.79 |  | 19.83
| 47 00009 | PEON |  | HH | 0.5 | 0.4 | 17.71 |  | 7.08
26.91
Materiales
| 00 07293 | DOWNLUGTH LED PARA ADOSAR Y/O EMPOTRAR 20W |  | und |  | 1 | 95 |  | 95
95
Equipo
| 37 00004 | HERRAMIENTAS MANUALES |  | %MO |  | 3 | 26.91 |  | 0.81
0.81
[8 empty] | Costo Unitario por und : | 122.72
Partida | 04.02.02.01.11 |  | REFLECTOR LED 50W |  |  |  | Rend: |  | 6.0000 und/DIA
| Código | Descripción Insumo |  | Unidad | Cuadrilla | Cantidad | Precio |  | Parcial
Mano de Obra
| 47 00007 | OPERARIO |  | HH | 1 | 1.3333 | 24.79 |  | 33.05
| 47 00009 | PEON |  | HH | 1 | 1.3333 | 17.71 |  | 23.61
56.66
Materiales
| 00 07294 | REFLECTOR LED DE 50W |  | und |  | 1 | 225.07 |  | 225.07
225.07
Equipo
| 37 00004 | HERRAMIENTAS MANUALES |  | %MO |  | 3 | 56.66 |  | 1.7
1.7
[8 empty] | Costo Unitario por und : | 283.43
Partida | 04.02.02.01.12 |  | MARCO PARA PANEL LED DE 30X120CM |  |  |  | Rend: |  | 10.0000 und/DIA
| Código | Descripción Insumo |  | Unidad | Cuadrilla | Cantidad | Precio |  | Parcial
Mano de Obra
| 47 00007 | OPERARIO |  | HH | 1 | 0.8 | 24.79 |  | 19.83
| 47 00009 | PEON |  | HH | 1 | 0.8 | 17.71 |  | 14.17
34
Materiales
| 00 07295 | MARCO PARA PANEL LED DE 30X120CM |  | und |  | 1 | 39.9 |  | 39.9
39.9
Equipo
| 37 00004 | HERRAMIENTAS MANUALES |  | %MO |  | 3 | 34 |  | 1.02
1.02
[8 empty] | Costo Unitario por und : | 74.92
Partida | 04.02.02.01.13 |  | APLIQUE LED 20W IP 65 |  |  |  | Rend: |  | 10.0000 und/DIA
| Código | Descripción Insumo |  | Unidad | Cuadrilla | Cantidad | Precio |  | Parcial
Mano de Obra
| 47 00007 | OPERARIO |  | HH | 1 | 0.8 | 24.79 |  | 19.83
| 47 00009 | PEON |  | HH | 1 | 0.8 | 17.71 |  | 14.17
34
Materiales
| 00 07296 | APLIQUE LED 20W IP 65 |  | pza |  | 1 | 104.53 |  | 104.53
104.53
Equipo
| 37 00004 | HERRAMIENTAS MANUALES |  | %MO |  | 3 | 34 |  | 1.02
1.02
[8 empty] | Costo Unitario por und : | 139.55
Partida | 04.02.02.01.14 |  | LUZ DE EMERGENCIA TIPO LED |  |  |  | Rend: |  | 15.0000 und/DIA
| Código | Descripción Insumo |  | Unidad | Cuadrilla | Cantidad | Precio |  | Parcial
Mano de Obra
| 47 00007 | OPERARIO |  | HH | 1 | 0.5333 | 24.79 |  | 13.22
| 47 00009 | PEON |  | HH | 1 | 0.5333 | 17.71 |  | 9.44
22.66
Materiales
| 00 07297 | LUZ DE EMERGENCIA TIPO LED |  | und |  | 1 | 394.76 |  | 394.76
394.76
Equipo
| 37 00004 | HERRAMIENTAS MANUALES |  | %MO |  | 3 | 22.66 |  | 0.68
0.68
[8 empty] | Costo Unitario por und : | 418.1
Partida | 04.02.02.01.15 |  | LUMINARIA REFLECTOR LED DE 200W |  |  |  | Rend: |  | 8.0000 und/DIA
| Código | Descripción Insumo |  | Unidad | Cuadrilla | Cantidad | Precio |  | Parcial
Mano de Obra
| 47 00007 | OPERARIO |  | HH | 1 | 1 | 24.79 |  | 24.79
| 47 00009 | PEON |  | HH | 0.5 | 0.5 | 17.71 |  | 8.86
33.65
Materiales
| 00 07298 | LUMINARIA REFLECTOR LED DE 200W |  | und |  | 1 | 1292.08 |  | 1292.08
1292.08
Equipo
| 37 00004 | HERRAMIENTAS MANUALES |  | %MO |  | 3 | 33.65 |  | 1.01
1.01
[8 empty] | Costo Unitario por und : | 1326.74
Partida | 04.02.02.01.16 |  | REFLECTOR LED DE 10W INTERPERIE |  |  |  | Rend: |  | 10.0000 und/DIA
| Código | Descripción Insumo |  | Unidad | Cuadrilla | Cantidad | Precio |  | Parcial
Mano de Obra
| 47 00007 | OPERARIO |  | HH | 1 | 0.8 | 24.79 |  | 19.83
| 47 00009 | PEON |  | HH | 0.5 | 0.4 | 17.71 |  | 7.08
26.91
Materiales
| 00 07299 | REFLECTOR LED DE 10W INTERPERIE |  | pza |  | 1 | 45.43 |  | 45.43
45.43
Equipo
| 37 00004 | HERRAMIENTAS MANUALES |  | %MO |  | 3 | 26.91 |  | 0.81
0.81
[8 empty] | Costo Unitario por und : | 73.15
Partida | 04.02.02.01.17 |  | APLIQUE DUAL DE MURO DUAL LED 2X11 W |  |  |  | Rend: |  | 10.0000 und/DIA
| Código | Descripción Insumo |  | Unidad | Cuadrilla | Cantidad | Precio |  | Parcial
Mano de Obra
| 47 00007 | OPERARIO |  | HH | 1 | 0.8 | 24.79 |  | 19.83
| 47 00009 | PEON |  | HH | 0.5 | 0.4 | 17.71 |  | 7.08
26.91
Materiales
| 00 07300 | APLIQUE DUAL DE MURO DUAL LED 2X11 W |  | pza |  | 1 | 160.07 |  | 160.07
160.07
Equipo
| 37 00004 | HERRAMIENTAS MANUALES |  | %MO |  | 3 | 26.91 |  | 0.81
0.81
[8 empty] | Costo Unitario por und : | 187.79
Partida | 04.02.02.01.18 |  | LUZ GUIA LED 2W PARA EMPOTRAR |  |  |  | Rend: |  | 10.0000 und/DIA
| Código | Descripción Insumo |  | Unidad | Cuadrilla | Cantidad | Precio |  | Parcial
Mano de Obra
| 47 00007 | OPERARIO |  | HH | 1 | 0.8 | 24.79 |  | 19.83
| 47 00009 | PEON |  | HH | 0.5 | 0.4 | 17.71 |  | 7.08
26.91
Materiales
| 00 07301 | LUZ GUIA LED 2W |  | und |  | 1 | 69.56 |  | 69.56
69.56
[8 empty] | Costo Unitario por und : | 96.47
Partida | 04.02.02.02.01 |  | SALIDA PARA INTERRUPTOR CONMUTADO SIMPLE, INCLUYE INSTALACION |  |  |  | Rend: |  | 11.0000 pto/DIA
| Código | Descripción Insumo |  | Unidad | Cuadrilla | Cantidad | Precio |  | Parcial
Mano de Obra
| 47 00007 | OPERARIO |  | HH | 1 | 0.7273 | 24.79 |  | 18.03
| 47 00008 | OFICIAL |  | HH | 1 | 0.7273 | 19.59 |  | 14.25
32.28
Materiales
| 00 07183 | CAJA GALV. RECTANGULAR PESADA DE 4"x2"x2 1/4" |  | und |  | 1 | 6.56 |  | 6.56
| 00 07181 | CONECTOR PVC DE Ø 20mm |  | und |  | 1 | 0.35 |  | 0.35
| 00 07302 | INTERRUPTOR DE TRES VIAS 1 GOLPE |  | und |  | 1 | 18 |  | 18
24.91
Equipo
| 37 00004 | HERRAMIENTAS MANUALES |  | %MO |  | 3 | 32.28 |  | 0.97
0.97
[8 empty] | Costo Unitario por pto : | 58.16
Partida | 04.02.02.02.02 |  | SALIDA PARA INTERRUPTOR CONMUTADO DOBLE, INCLUYE INSTALACION |  |  |  | Rend: |  | 11.0000 pto/DIA
| Código | Descripción Insumo |  | Unidad | Cuadrilla | Cantidad | Precio |  | Parcial
Mano de Obra
| 47 00007 | OPERARIO |  | HH | 1 | 0.7273 | 24.79 |  | 18.03
| 47 00008 | OFICIAL |  | HH | 1 | 0.7273 | 19.59 |  | 14.25
32.28
Materiales
| 00 07183 | CAJA GALV. RECTANGULAR PESADA DE 4"x2"x2 1/4" |  | und |  | 1 | 6.56 |  | 6.56
| 00 07181 | CONECTOR PVC DE Ø 20mm |  | und |  | 1 | 0.35 |  | 0.35
| 00 07303 | INTERRUPTOR DE TRES VIAS 2 GOLPES |  | und |  | 1 | 17 |  | 17
23.91
Equipo
| 37 00004 | HERRAMIENTAS MANUALES |  | %MO |  | 3 | 32.28 |  | 0.97
0.97
[8 empty] | Costo Unitario por pto : | 57.16
Partida | 04.02.02.03.01 |  | MEDICION DE LUMINOCIDAD |  |  |  | Rend: |  | 10.0000 pto/DIA
| Código | Descripción Insumo |  | Unidad | Cuadrilla | Cantidad | Precio |  | Parcial
Materiales
| 00 07305 | MEDICION DE MULINOCIDAD |  | GLB |  | 1 | 45 |  | 45
45
[8 empty] | Costo Unitario por pto : | 45
Partida | 04.02.02.03.02 |  | MEDICION DE CONTINUIDAD |  |  |  | Rend: |  | 30.0000 pto/DIA
| Código | Descripción Insumo |  | Unidad | Cuadrilla | Cantidad | Precio |  | Parcial
Materiales
| 00 07306 | MEDICION DE CONTINUIDAD |  | GLB |  | 1 | 25 |  | 25
25
[8 empty] | Costo Unitario por pto : | 25
Partida | 04.02.02.03.03 |  | MEDION DE RESISTENCIA DE PUESTA A TIERRA |  |  |  | Rend: |  | 10.0000 pto/DIA
| Código | Descripción Insumo |  | Unidad | Cuadrilla | Cantidad | Precio |  | Parcial
Materiales
| 00 07307 | MEDICION DE RESISTENCIA DE PUESTA A TIERRA |  | GLB |  | 1 | 105 |  | 105
105
[8 empty] | Costo Unitario por pto : | 105
Partida | 04.02.02.03.04 |  | MEDICION DE AISLAMIENTO |  |  |  | Rend: |  | 30.0000 pto/DIA
| Código | Descripción Insumo |  | Unidad | Cuadrilla | Cantidad | Precio |  | Parcial
Materiales
| 00 07308 | MEDICION SE AISLAMIENTO |  | GLB |  | 1 | 85 |  | 85
85
[8 empty] | Costo Unitario por pto : | 85
Partida | 05.01.01.01 |  | GABINETE DE PISO PARA COMUNICACIONES 42UR |  |  |  | Rend: |  | 0.5000 und/DIA
| Código | Descripción Insumo |  | Unidad | Cuadrilla | Cantidad | Precio |  | Parcial
Mano de Obra
| 47 00007 | OPERARIO |  | HH | 0.125 | 2 | 24.79 |  | 49.58
| 47 00009 | PEON |  | HH | 0.125 | 2 | 17.71 |  | 35.42
85
Materiales
| 00 07310 | GABINETE COMUNICACIONES DE 42 RU |  | und |  | 1 | 4800 |  | 4800
| 00 07309 | HERRAMIENTAS MANUAL |  | %MO |  | 1 | 85 |  | 0.85
| 00 07312 | POWER RACK |  | und |  | 1 | 160 |  | 160
| 00 07311 | UPS RACKEABLE 19" 3000VA |  | und |  | 1 | 4200 |  | 4200
9160.85
[8 empty] | Costo Unitario por und : | 9245.85
Partida | 05.01.01.02 |  | GABINETE DE PISO PARA COMUNICACIONES 12UR |  |  |  | Rend: |  | 1.0000 und/DIA
| Código | Descripción Insumo |  | Unidad | Cuadrilla | Cantidad | Precio |  | Parcial
Mano de Obra
| 47 00007 | OPERARIO |  | HH | 0.125 | 1 | 24.79 |  | 24.79
| 47 00009 | PEON |  | HH | 0.25 | 2 | 17.71 |  | 35.42
60.21
Materiales
| 00 07313 | GABINETE DE COMUNICACIONES DE 12 RU |  | und |  | 1 | 1400 |  | 1400
| 00 07312 | POWER RACK |  | und |  | 1 | 160 |  | 160
| 00 07314 | UPS RACKEABLE 19" 1500VA |  | und |  | 1 | 2150 |  | 2150
3710
Equipo
| 37 00004 | HERRAMIENTAS MANUALES |  | %MO |  | 1 | 60.21 |  | 0.6
0.6
[8 empty] | Costo Unitario por und : | 3770.81
Partida | 05.01.01.03 |  | GABINETE DE PARED PARA COMUNICACIONES 12UR |  |  |  | Rend: |  | 1.0000 und/DIA
| Código | Descripción Insumo |  | Unidad | Cuadrilla | Cantidad | Precio |  | Parcial
Mano de Obra
| 47 00007 | OPERARIO |  | HH | 0.125 | 1 | 24.79 |  | 24.79
| 47 00009 | PEON |  | HH | 0.25 | 2 | 17.71 |  | 35.42
60.21
Materiales
| 00 07315 | GABINETE DE PARED PARA COMUNICACIONES DE 12 RU |  | und |  | 1 | 670 |  | 670
| 00 07312 | POWER RACK |  | und |  | 1 | 160 |  | 160
| 00 07314 | UPS RACKEABLE 19" 1500VA |  | und |  | 1 | 2150 |  | 2150
2980
Equipo
| 37 00004 | HERRAMIENTAS MANUALES |  | %MO |  | 1 | 60.21 |  | 0.6
0.6
[8 empty] | Costo Unitario por und : | 3040.81
Partida | 05.02.01 |  | SWITCH CORE DE 24 PUERTOS RJ45 10/100/1000Mbps |  |  |  | Rend: |  | 10.0000 und/DIA
| Código | Descripción Insumo |  | Unidad | Cuadrilla | Cantidad | Precio |  | Parcial
Mano de Obra
| 47 00007 | OPERARIO |  | HH | 1.25 | 1 | 24.79 |  | 24.79
| 47 00009 | PEON |  | HH | 2.5 | 2 | 17.71 |  | 35.42
60.21
Materiales
| 00 07316 | SWITCH DE 24 PUERTOS RJ45 10/100/1000Mbps |  | und |  | 1 | 7540 |  | 7540
7540
Equipo
| 37 00004 | HERRAMIENTAS MANUALES |  | %MO |  | 1 | 60.21 |  | 0.6
0.6
[8 empty] | Costo Unitario por und : | 7600.81
Partida | 05.02.02 |  | SWITCH POE DE 24 PUERTOS RJ45 10/100/1000Mbps |  |  |  | Rend: |  | 10.0000 und/DIA
| Código | Descripción Insumo |  | Unidad | Cuadrilla | Cantidad | Precio |  | Parcial
Mano de Obra
| 47 00007 | OPERARIO |  | HH | 1.25 | 1 | 24.79 |  | 24.79
| 47 00009 | PEON |  | HH | 2.5 | 2 | 17.71 |  | 35.42
60.21
Materiales
| 00 07317 | SWITCH POE BORDE DE 24 PUERTOS RJ45 10/100/1000Mbps |  | und |  | 1 | 2814.9 |  | 2814.9
2814.9
Equipo
| 37 00004 | HERRAMIENTAS MANUALES |  | %MO |  | 1 | 60.21 |  | 0.6
0.6
[8 empty] | Costo Unitario por und : | 2875.71
Partida | 05.02.03 |  | CENTRAL TELEFÓNICA IP HÍBRIDA |  |  |  | Rend: |  | 10.0000 und/DIA
| Código | Descripción Insumo |  | Unidad | Cuadrilla | Cantidad | Precio |  | Parcial
Mano de Obra
| 47 00007 | OPERARIO |  | HH | 1.25 | 1 | 24.79 |  | 24.79
| 47 00009 | PEON |  | HH | 2.5 | 2 | 17.71 |  | 35.42
60.21
Materiales
| 00 07318 | CENTRAL TELEFONICA |  | und |  | 1 | 5750 |  | 5750
5750
Equipo
| 37 00004 | HERRAMIENTAS MANUALES |  | %MO |  | 1 | 60.21 |  | 0.6
0.6
[8 empty] | Costo Unitario por und : | 5810.81
Partida | 05.02.04 |  | CENTRAL DE DETECCIÓN Y ALARMA CONTRAINCENDIO |  |  |  | Rend: |  | 10.0000 und/DIA
| Código | Descripción Insumo |  | Unidad | Cuadrilla | Cantidad | Precio |  | Parcial
Mano de Obra
| 47 00007 | OPERARIO |  | HH | 1.25 | 1 | 24.79 |  | 24.79
| 47 00009 | PEON |  | HH | 2.5 | 2 | 17.71 |  | 35.42
60.21
Materiales
| 00 07319 | CENTRAL DE ALARMA CONTRA INCENDIOS |  | und |  | 1 | 5750 |  | 5750
5750
Equipo
| 37 00004 | HERRAMIENTAS MANUALES |  | %MO |  | 3 | 60.21 |  | 1.81
1.81
[8 empty] | Costo Unitario por und : | 5812.02
Partida | 05.02.05 |  | ROUTER CLOUD CORE |  |  |  | Rend: |  | 10.0000 und/DIA
| Código | Descripción Insumo |  | Unidad | Cuadrilla | Cantidad | Precio |  | Parcial
Mano de Obra
| 47 00007 | OPERARIO |  | HH | 1.25 | 1 | 24.79 |  | 24.79
| 47 00009 | PEON |  | HH | 2.5 | 2 | 17.71 |  | 35.42
60.21
Materiales
| 00 07320 | ROUTER CLOUD |  | und |  | 1 | 7200 |  | 7200
7200
Equipo
| 37 00004 | HERRAMIENTAS MANUALES |  | %MO |  | 3 | 60.21 |  | 1.81
1.81
[8 empty] | Costo Unitario por und : | 7262.02
Partida | 05.02.06.01 |  | CONFIGURACION DE SISTEMA DE DETECCION DE HUMO |  |  |  | Rend: |  | 7.0000 und/DIA
| Código | Descripción Insumo |  | Unidad | Cuadrilla | Cantidad | Precio |  | Parcial
Mano de Obra
| 47 00007 | OPERARIO |  | HH | 1 | 1.1429 | 24.79 |  | 28.33
| 47 00009 | PEON |  | HH | 0.5 | 0.5714 | 17.71 |  | 10.12
38.45
Equipo
| 37 00004 | HERRAMIENTAS MANUALES |  | %MO |  | 1 | 38.45 |  | 0.38
0.38
[8 empty] | Costo Unitario por und : | 38.83
Partida | 05.02.06.02 |  | CONFIGURACION DE TELEFONO IP |  |  |  | Rend: |  | 10.0000 und/DIA
| Código | Descripción Insumo |  | Unidad | Cuadrilla | Cantidad | Precio |  | Parcial
Mano de Obra
| 47 00007 | OPERARIO |  | HH | 1 | 0.8 | 24.79 |  | 19.83
| 47 00009 | PEON |  | HH | 0.5 | 0.4 | 17.71 |  | 7.08
26.91
Equipo
| 37 00004 | HERRAMIENTAS MANUALES |  | %MO |  | 1 | 26.91 |  | 0.27
0.27
[8 empty] | Costo Unitario por und : | 27.18
Partida | 05.02.06.03 |  | CONFIGURACION DE SISTEMA DE CENTRAL TELEFONICA |  |  |  | Rend: |  | 1.0000 und/DIA
| Código | Descripción Insumo |  | Unidad | Cuadrilla | Cantidad | Precio |  | Parcial
Mano de Obra
| 47 00007 | OPERARIO |  | HH | 1 | 8 | 24.79 |  | 198.32
| 47 00009 | PEON |  | HH | 0.5 | 4 | 17.71 |  | 70.84
269.16
Equipo
| 37 00004 | HERRAMIENTAS MANUALES |  | %MO |  | 1 | 269.16 |  | 2.69
2.69
[8 empty] | Costo Unitario por und : | 271.85
Partida | 05.02.06.04.01 |  | TENDIDO DE CABLE FPL ANTIFLAMA 2X16AWG LSZH |  |  |  | Rend: |  | 90.0000 m/DIA
| Código | Descripción Insumo |  | Unidad | Cuadrilla | Cantidad | Precio |  | Parcial
Mano de Obra
| 47 00007 | OPERARIO |  | HH | 1 | 0.0889 | 24.79 |  | 2.2
| 47 00008 | OFICIAL |  | HH | 1 | 0.0889 | 19.59 |  | 1.74
3.94
Materiales
| 00 07321 | CABLE FPL ANTIFLAMA 2X16AWG LSZH |  | m |  | 1 | 2.07 |  | 2.07
2.07
Equipo
| 37 00004 | HERRAMIENTAS MANUALES |  | %MO |  | 1 | 3.94 |  | 0.04
0.04
[8 empty] | Costo Unitario por m : | 6.05
Partida | 05.02.06.04.02 |  | TENDIDO DE CABLE FTP CAT 6A |  |  |  | Rend: |  | 90.0000 m/DIA
| Código | Descripción Insumo |  | Unidad | Cuadrilla | Cantidad | Precio |  | Parcial
Mano de Obra
| 47 00007 | OPERARIO |  | HH | 1 | 0.0889 | 24.79 |  | 2.2
| 47 00008 | OFICIAL |  | HH | 1 | 0.0889 | 19.59 |  | 1.74
3.94
Materiales
| 00 07322 | CABLE DE RED CAT 6A |  | MOD |  | 1 | 2.7 |  | 2.7
2.7
Equipo
| 37 00004 | HERRAMIENTAS MANUALES |  | %MO |  | 1 | 3.94 |  | 0.04
0.04
[8 empty] | Costo Unitario por m : | 6.68
Partida | 05.03.01.01 |  | PATCH PANEL 24 PUERTOS CAT6 |  |  |  | Rend: |  | 5.0000 und/DIA
| Código | Descripción Insumo |  | Unidad | Cuadrilla | Cantidad | Precio |  | Parcial
Mano de Obra
| 47 00007 | OPERARIO |  | HH | 1.25 | 2 | 24.79 |  | 49.58
| 47 00009 | PEON |  | HH | 0.625 | 1 | 17.71 |  | 17.71
67.29
Materiales
| 00 07323 | PATCH PANEL DE 24 PUERTOS CAT6 |  | und |  | 1 | 120 |  | 120
120
Equipo
| 37 00004 | HERRAMIENTAS MANUALES |  | %MO |  | 3 | 67.29 |  | 2.02
2.02
[8 empty] | Costo Unitario por und : | 189.31
Partida | 05.03.02.01 |  | ACCESS POINT WI-FI 4 POE OMNIDIRECCIONALES |  |  |  | Rend: |  | 5.0000 und/DIA
| Código | Descripción Insumo |  | Unidad | Cuadrilla | Cantidad | Precio |  | Parcial
Mano de Obra
| 47 00007 | OPERARIO |  | HH | 1.25 | 2 | 24.79 |  | 49.58
| 47 00009 | PEON |  | HH | 0.625 | 1 | 17.71 |  | 17.71
67.29
Materiales
| 00 07324 | ACCES POINT INDOOR |  | und |  | 1 | 1550 |  | 1550
1550
Equipo
| 37 00004 | HERRAMIENTAS MANUALES |  | %MO |  | 1 | 67.29 |  | 0.67
0.67
[8 empty] | Costo Unitario por und : | 1617.96
Partida | 05.03.02.02 |  | CÁMARAS IP DOMO PoE IP67 IK10 |  |  |  | Rend: |  | 5.0000 und/DIA
| Código | Descripción Insumo |  | Unidad | Cuadrilla | Cantidad | Precio |  | Parcial
Mano de Obra
| 47 00007 | OPERARIO |  | HH | 1.25 | 2 | 24.79 |  | 49.58
| 47 00009 | PEON |  | HH | 0.625 | 1 | 17.71 |  | 17.71
67.29
Materiales
| 00 07325 | CÁMARAS IP DOMO PoE IP67 IK10 |  | und |  | 1 | 440 |  | 440
440
Equipo
| 37 00004 | HERRAMIENTAS MANUALES |  | %MO |  | 1 | 67.29 |  | 0.67
0.67
[8 empty] | Costo Unitario por und : | 507.96
Partida | 05.03.02.03 |  | CÁMARAS IP PTZ DOMO PoE IP67 IK10 |  |  |  | Rend: |  | 2.0000 und/DIA
| Código | Descripción Insumo |  | Unidad | Cuadrilla | Cantidad | Precio |  | Parcial
Mano de Obra
| 47 00007 | OPERARIO |  | HH | 0.25 | 1 | 24.79 |  | 24.79
| 47 00009 | PEON |  | HH | 0.5 | 2 | 17.71 |  | 35.42
60.21
Materiales
| 00 07326 | CÁMARAS IP PTZ PoE IP67 IK10 |  | und |  | 1 | 1600 |  | 1600
1600
Equipo
| 37 00004 | HERRAMIENTAS MANUALES |  | %MO |  | 1 | 60.21 |  | 0.6
0.6
[8 empty] | Costo Unitario por und : | 1660.81
Partida | 05.03.02.04 |  | CÁMARAS IP WIFI IP67 IK10 |  |  |  | Rend: |  | 5.0000 und/DIA
| Código | Descripción Insumo |  | Unidad | Cuadrilla | Cantidad | Precio |  | Parcial
Mano de Obra
| 47 00007 | OPERARIO |  | HH | 0.625 | 1 | 24.79 |  | 24.79
| 47 00009 | PEON |  | HH | 1.25 | 2 | 17.71 |  | 35.42
60.21
Materiales
| 00 07327 | CÁMARAS IP WIFI IP67 IK10 |  | und |  | 1 | 400 |  | 400
400
Equipo
| 37 00004 | HERRAMIENTAS MANUALES |  | %MO |  | 1 | 60.21 |  | 0.6
0.6
[8 empty] | Costo Unitario por und : | 460.81
Partida | 05.03.02.05 |  | CÁMARAS INTERIOR IP WIFI IP67 IK10 |  |  |  | Rend: |  | 5.0000 und/DIA
| Código | Descripción Insumo |  | Unidad | Cuadrilla | Cantidad | Precio |  | Parcial
Mano de Obra
| 47 00007 | OPERARIO |  | HH | 0.625 | 1 | 24.79 |  | 24.79
| 47 00009 | PEON |  | HH | 1.25 | 2 | 17.71 |  | 35.42
60.21
Materiales
| 00 07327 | CÁMARAS IP WIFI IP67 IK10 |  | und |  | 1 | 400 |  | 400
400
Equipo
| 37 00004 | HERRAMIENTAS MANUALES |  | %MO |  | 3 | 60.21 |  | 1.81
1.81
[8 empty] | Costo Unitario por und : | 462.02
Partida | 05.03.02.06 |  | GRABADOR NVR POE |  |  |  | Rend: |  | 1.0000 und/DIA
| Código | Descripción Insumo |  | Unidad | Cuadrilla | Cantidad | Precio |  | Parcial
Mano de Obra
| 47 00007 | OPERARIO |  | HH | 0.125 | 1 | 24.79 |  | 24.79
| 47 00009 | PEON |  | HH | 0.125 | 1 | 17.71 |  | 17.71
42.5
Materiales
| 00 07328 | NVR DE 32 CANALES |  | und |  | 1 | 6500 |  | 6500
6500
Equipo
| 37 00004 | HERRAMIENTAS MANUALES |  | %MO |  | 3 | 42.5 |  | 1.28
1.28
[8 empty] | Costo Unitario por und : | 6543.78
Partida | 05.03.02.07 |  | TELÉFONO IP POE DE ESCRITORIO |  |  |  | Rend: |  | 5.0000 und/DIA
| Código | Descripción Insumo |  | Unidad | Cuadrilla | Cantidad | Precio |  | Parcial
Mano de Obra
| 47 00007 | OPERARIO |  | HH | 0.625 | 1 | 24.79 |  | 24.79
| 47 00009 | PEON |  | HH | 1.25 | 2 | 17.71 |  | 35.42
60.21
Materiales
| 00 07329 | TELÉFONO IP DE ESCRITORIO |  | und |  | 1 | 694 |  | 694
694
Equipo
| 37 00004 | HERRAMIENTAS MANUALES |  | %MO |  | 1 | 60.21 |  | 0.6
0.6
[8 empty] | Costo Unitario por und : | 754.81
Partida | 05.03.02.08 |  | TELÉFONO IP POE DE SMART |  |  |  | Rend: |  | 5.0000 und/DIA
| Código | Descripción Insumo |  | Unidad | Cuadrilla | Cantidad | Precio |  | Parcial
Mano de Obra
| 47 00007 | OPERARIO |  | HH | 1.25 | 2 | 24.79 |  | 49.58
| 47 00008 | OFICIAL |  | HH | 0.625 | 1 | 19.59 |  | 19.59
69.17
Materiales
| 00 07330 | TELÉFONO IP POE DE SMART |  | und |  | 1 | 1498 |  | 1498
1498
Equipo
| 37 00004 | HERRAMIENTAS MANUALES |  | %MO |  | 1 | 69.17 |  | 0.69
0.69
[8 empty] | Costo Unitario por und : | 1567.86
Partida | 05.03.03.01 |  | ARMADO DE ANDAMIO PARA INSTALACIONES |  |  |  | Rend: |  | 10.0000 und/DIA
| Código | Descripción Insumo |  | Unidad | Cuadrilla | Cantidad | Precio |  | Parcial
Mano de Obra
| 47 00007 | OPERARIO |  | HH | 1 | 0.8 | 24.79 |  | 19.83
| 47 00008 | OFICIAL |  | HH | 1 | 0.8 | 19.59 |  | 15.67
35.5
Equipo
| 37 00004 | HERRAMIENTAS MANUALES |  | %MO |  | 1 | 35.5 |  | 0.36
0.36
[8 empty] | Costo Unitario por und : | 35.86