## BLOQUE 1
HOJA DE METRADOS - ARQUITECTURA PARTIDAS NUEVAS
| Proyecto : | "MEJORAMIENTO DEL SERVICIO EDUCATIVO EN LA I.E.P. N°54002 SANTA ROSA E I.E.S. SANTA ROSA DEL DISTRITO DE ABANCAY, PROVINCIA DE ABANCAY - REGIÓN APURIMAC"
| Propietario : | G.R.A | [7 empty] | Hecho por : | E.A.C.
| Fecha : | 2022-02-16 | [7 empty] | Revisado por :
| Especialidad: | ARQUITECTURA
| Modulo : | BLOQUE - 1
| ITEM | DESCRIPCIÓN | Und | Elem. Simil. | DIMENSIONES |  |  | Nº de Veces | METRADO |  |  |  |  | Total
Nivel |  |  |  |  | Largo | Ancho | Alto |  | Lon. | Área | Vol. | Kg. | Und.
BLOQUE - 01
1 | 02 | ARQUITECTURA
2 | 02.09 | PINTURA
3 | 02.09.01 | EMPASTADO EN MUROS INTERIORES | m2 | [10 empty] | 121.169
MURO DE CANTO LADRILLO KIN-KONG DE ARCILLA
PRIMER NIVEL
|  | MURO INTERIOR EN VESTUARIO | m2 | 4 | 0.9 |  | 1.8 | 2 |  | 12.96
|  | MURO INTERIOR DIVISORESEN VESTUARIO | m2 | 1 | 1.25 |  | 1.8 | 2 |  | 4.5
|  | MURO INTERIOR DIVISORESEN VESTUARIO | m2 | 2 | 0.95 |  | 1.8 | 2 |  | 6.84
|  | MURO INTERIOR EN SS.HH. | m2 | 1 | 4.41 |  | 1.8 | 1 |  | 7.938
|  | MURO INTERIOR EN SS.HH. | m2 | 1 | 0.45 |  | 1.8 | 2 |  | 1.62
|  | MUROS EN PUERTA DE ENTRADA S.H. (COLUMNETA) | m2 | 1 | 0.15 |  | 1.8 | 2 |  | 0.54
|  | MUROS EN VESTUARIOS CON DUCHA | m2 | 2 | 0.9 |  | 1.8 | 2 |  | 6.48
|  | MUROS EN VESTUARIOS CON DUCHA | m2 | 2 | 0.9 |  | 1.8 | 2 |  | 6.48
|  | MUROS EN VESTUARIOS CON DUCHA | m2 | 1 | 1.08 |  | 1.8 | 1 |  | 1.944
|  |  | m2 | 1 | 0.95 |  | 1.8 | 1 |  | 1.71
|  |  | m2 | 1 | 0.55 |  | 1.8 | 1 |  | 0.99
MURO DE SOGA LADRILLO KIN-KONG DE ARCILLA
PRIMER NIVEL
|  | EJE 2 - 2 / F1 - F2 | m2 | 1 | 2.95 |  | 2.95 | 1 |  | 8.7025
|  | EJE 2 - 2 / F5 - F6 | m2 | 1 | 1.8 |  | 1.8 | 2 |  | 6.48
|  | EJE F1 - F1 /1 - 2 | m2 | 1 | 3.35 |  | 2.95 | 1 |  | 9.8825
|  | EJE F1 - F1 /2 - 3 | m2 | 1 | 2.4 |  | 2.95 | 1 |  | 7.08
|  | EJE F2 - F2 / 1 - 2 | m2 | 1 | 1.1 |  | 2.95 | 2 |  | 6.49
|  | EJE F2 - F2 / 2 - 3 | m2 | 1 | 1.24 |  | 2.95 | 1 |  | 3.658
|  | EJE F6 - F6 / 1 - 2 | m2 | 1 | 2.58 |  | 2.95 | 1 |  | 7.611
|  | EJE F6 - F6 / 2 - 3 | m2 | 1 | 1.62 |  | 2.95 | 1 |  | 4.779
DESCONTANDO VANOS
|  | V - 1 | m2 | -1 | 2.95 |  | 0.85 | 1 |  | -2.5075
|  | V - 2 | m2 | -1 | 0.62 |  | 0.85 | 1 |  | -0.527
|  | V - 3 | m2 | -1 | 2.58 |  | 0.85 | 1 |  | -2.193
|  | V - 3A | m2 | -1 | 1.62 |  | 0.85 | 1 |  | -1.377
SEGUNDO NIVEL
|  | EJE F2 - F2 / 1 - 2 | m2 | 1 | 2.43 |  | 2.95 | 1 |  | 7.1685
|  | EJE F2 - F2 / 2 - 3 | m2 | 1 | 1.62 |  | 2.95 | 1 |  | 4.779
|  | MURO INTERIOR DIVISOR CTO. TABL.-S.H. | m2 | 1 | 1.25 |  | 2.95 | 2 |  | 7.375
|  | MURO INTERIOR DIVISOR S.H.-DEP. LIMPIEZA | m2 | 1 | 1.25 |  | 2.95 | 1 |  | 3.6875
|  | MURO INTERIOR DIVISOR ALMACEN-CTO. TABL. | m2 | 1 | 2.05 |  | 2.95 | 2 |  | 12.095
|  | MURO INTERIOR DIVISOR ALMACEN-S.H. | m2 | 1 | 2.81 |  | 2.95 | 1 |  | 8.2895
|  | MURO INTERIOR DIVISOR COCINA-DEP. LIMPIEZA | m2 | 1 | 3.22 |  | 2.95 | 1 |  | 9.499
|  | MURO INTERIOR DIVISOR COCINA-ALMACEN | m2 | 1 | 3.8 |  | 2.95 | 2 |  | 22.42
|  | EJE 1 - 1 / F2 - F6 | m2 | 1 | 0.63 |  | 2.85 | 1 |  | 1.7955
|  | EJE F6 - F6 / 1 - 2 | m2 | 1 | 2.43 |  | 2.95 | 1 |  | 7.1685
|  | EJE F6 - F6 / 2 - 3 | m2 | 1 | 1.62 |  | 2.95 | 1 |  | 4.779
DESCONTANDO VANOS
|  | V - 3 | m2 | -1 | 1.62 |  | 0.85 | 1 |  | -1.377
|  | V - 35 | m2 | -1 | 1.88 |  | 1.75 | 1 |  | -3.29
|  | V - 35A | m2 | -1 | 0.63 |  | 0.85 | 1 |  | -0.5355
|  | V - 36 | m2 | -1 | 1.62 |  | 1.75 | 1 |  | -2.835
TERCER NIVEL
|  | EJE - 1 / F1 - F2 | m2 | 1 | 3.15 |  | 2.95 | 1 |  | 9.2925
|  | EJE - 1 / F2 - F5 | m2 | 1 | 3.87 |  | 2.95 | 1 |  | 11.4165
|  | EJE - 1 / F5 - F6 | m2 | 1 | 2.58 |  | 2.95 | 1 |  | 7.611
|  | EJE 1 - 1 / F5 - F6 | m2 | 1 | 1.43 |  | 2.85 | 2 |  | 8.151
|  | EJE F2 / - 1 | m2 | 1 | 1.2 |  | 2.95 | 1 |  | 3.54
|  | EJE F2 / 2 - 3 | m2 | 1 | 1.62 |  | 2.95 | 2 |  | 9.558
|  | EJE F5 / - 1 | m2 | 1 | 1.05 |  | 2.95 | 1 |  | 3.0975
|  | EJE F5 / 1 - 3 | m2 | 1 | 5.15 |  | 2.95 | 2 |  | 30.385
|  | EJE F1 - F1 / 2 - 3 | m2 | 1 | 2.87 |  | 2.95 | 1 |  | 8.4665
|  | EJE F6 - F6 / - 1 | m2 | 1 | 1.2 |  | 2.95 | 1 |  | 3.54
|  | EJE F6 - F6 / 1 - 2 | m2 | 1 | 2.58 |  | 2.95 | 1 |  | 7.611
|  | EJE F6 - F6 / 2 - 3 | m2 | 1 | 1.62 |  | 2.95 | 1 |  | 4.779
DESCONTANDO VANOS
|  | V - 35' | m2 | -1 | 2.58 |  | 1.75 | 1 |  | -4.515
|  | V - 36 | m2 | -2 | 1.62 |  | 1.75 | 1 |  | -5.67
|  | V - 36B | m2 | -2 | 1.2 |  | 0.85 | 1 |  | -2.04
MURO DE CABEZA LADRILLO KIN-KONG DE ARCILLA
PRIMER NIVEL
|  | EJE 3 - 3 / F2 - F6 | m2 | 1 | 4.3 |  | 2.85 | 1 |  | 12.255
SEGUNDO NIVEL
|  | EJE 3 - 3 / F2 - F6 | m2 | 1 | 4.15 |  | 2.85 | 1 |  | 11.8275
TERCER NIVEL
|  | EJE 3 - 3 / F2 - F6 | m2 | 1 | 4.15 |  | 2.85 | 1 |  | 11.8275
MURO DE C°A°
PRIMER NIVEL
|  | MURO DE CONTENCION | m2 | 1 | 2.95 |  | 2.95 | 1 |  | 8.7025
|  | MURO DE CONTENCION | m2 | 1 | 4.3 |  | 2.95 | 1 |  | 12.685
|  | MUROS EN PUERTA DE ENTRADA (COLUMNETA) | m2 | 3 | 0.35 |  | 1.8 | 2 |  | 3.78
|  | MUROS EN PUERTA DE ENTRADA (COLUMNETA) | m2 | 3 | 0.8 |  | 1.8 | 1 |  | 4.32
|  | MUROS EN PUERTA DE ENTRADA (COLUMNETA) | m2 | 3 | 1.4 |  | 1.8 | 1 |  | 7.56
|  | MUROS EN PUERTA DE ENTRADA (COLUMNETA) | m2 | 3 | 0.35 |  | 1.8 | 2 |  | 3.78
DESCONTANDO TARRAJEO PRIMARIO Y RAYADO
PRIMER NIVEL
|  | DUCHAS Y CAMERINOS | m2 | -1 | 80.66 |  | 1.8 | 1 |  | -145.188
|  |  | m2 | -1 | 34.2 |  | 0.3 | 1 |  | -10.26
SEGUNDO NIVEL
|  | COCINA | m2 | -1 | 16.8 |  | 1.5 | 1 |  | -25.2
|  | ALMACEN | m2 | -1 | 13 |  | 1.5 | 1 |  | -19.5
|  | DEP. LIMP. | m2 | -1 | 3.35 |  | 1.5 | 1 |  | -5.025
|  | S.H. | m2 | -1 | 4.46 |  | 1.8 | 1 |  | -8.028
|  | LAVADERO ESTERIOR | m2 | -1 | 2.8 |  | 1.5 | 1 |  | -4.2
TERCER NIVEL
|  | S.H. | m2 | -1 | 6.9 |  | 2.1 | 1 |  | -14.49
| 02.09.02 | EMPASTADO EN MUROS EXTERIORES | m2 | [10 empty] | 183.3755
MURO DE SOGA LADRILLO KIN-KONG DE ARCILLA
PRIMER NIVEL
|  | EJE F1 - F1 / 1 -2 | m2 | 1 | 3.35 |  | 2.95 | 1 |  | 9.8825
|  | EJE F2 - F2 / 2 - 3 | m2 | 1 | 0.62 |  | 2.95 | 1 |  | 1.829
|  | EJE 2 - 2 / F1 - F2 | m2 | 1 | 2.95 |  | 2.95 | 1 |  | 8.7025
DESCONTANDO VANOS
|  | V - 1 | m2 | -1 | 2.95 |  | 0.85 | 1 |  | -2.5075
|  | V - 2 | m2 | -1 | 0.62 |  | 0.85 | 1 |  | -0.527
SEGUNDO NIVEL
|  | EJE 1 - 1 / F2 - F6 | m2 | 1 | 0.78 |  | 2.85 | 1 |  | 2.223
|  | EJE 1 - 2 / F5 - F6 | m2 | 1 | 1.4 |  | 2.85 | 1 |  | 3.99
|  | EJE F2 - F2 / 1 - 2 | m2 | 1 | 2.58 |  | 2.95 | 1 |  | 7.611
|  | EJE F2 - F2 / 2 - 3 | m2 | 1 | 1.62 |  | 2.95 | 1 |  | 4.779
DESCONTANDO VANOS
|  | V - 2A | m2 | -1 | 0.63 |  | 0.85 | 1 |  | -0.5355
|  | V - 3A | m2 | -1 | 1.62 |  | 0.85 | 1 |  | -1.377
TERCER NIVEL
|  | EJE 1 - 1 / F1 - F2 | m2 | 1 | 3.15 |  | 2.95 | 1 |  | 9.2925
|  | EJE F1 - F1 / - 1 | m2 | 1 | 1.2 |  | 2.95 | 1 |  | 3.54
|  | EJE F2 - F2 / - 1 | m2 | 1 | 1.2 |  | 2.95 | 1 |  | 3.54
|  | EJE F2 - F2 / 2 - 3 | m2 | 1 | 1.62 |  | 2.95 | 1 |  | 4.779
DESCONTANDO VANOS
|  | V - 36 | m2 | -1 | 1.62 |  | 1.75 | 1 |  | -2.835
|  | V - 36B | m2 | -1 | 1.2 |  | 0.85 | 1 |  | -1.02
CUARTO NIVEL
|  | EJE 1 / F1 - F6 | m2 | 1 | 10.11 |  | 3.95 | 2 |  | 79.869
|  | EJE F1 / - 1 | m2 | 1 | 1.2 |  | 3.95 | 2 |  | 9.48
|  | EJE F6 / 1 - 3 | m2 | 1 | 5.4 |  | 3.95 | 2 |  | 42.66
| 02.09.03 | EMPASTADO DE SUPERFICIE COLUMNAS INCL. ARISTAS | m2 | [10 empty] | 177.4365
|  | PRIMER NIVEL |  |  | PERIMET.
|  | COLUMNAS EN EJE 1 / F1 | m2 | 1 | 0.2 |  | 2.95 | 1 |  | 0.59
|  | COLUMNAS EN EJE 2 / F1 | m2 | 1 | 0.55 |  | 2.95 | 1 |  | 1.6225
|  | COLUMNAS EN EJE 2 / F2 | m2 | 1 | 1.43 |  | 2.95 | 1 |  | 4.2185
|  | COLUMNAS EN EJE 2 / F2 | m2 | 1 | 0.17 |  | 2.95 | 1 |  | 0.5015
|  | COLUMNAS EN EJE 2 / F6 | m2 | 1 | 0.85 |  | 2.95 | 1 |  | 2.5075
|  | COLUMNAS EN EJE 3 / F1 | m2 | 1 | 0.45 |  | 2.95 | 1 |  | 1.3275
|  | COLUMNAS EN EJE 3 / F2 | m2 | 1 | 2 |  | 2.95 | 1 |  | 5.9
|  | COLUMNAS EN EJE 3 / F2 | m2 | 1 | 0.85 |  | 2.95 | 1 |  | 2.5075
|  | COLUMNAS INTERNA EN EJE 2 / F2 - F6 | m2 | 1 | 4.9 |  | 2.95 | 1 |  | 14.455
|  | COLUMNAS EN EJE 3 / F6 | m2 | 1 | 1.85 |  | 2.95 | 1 |  | 5.4575
|  | SEGUNDO NIVEL |  |  | PERIMET.
|  | COLUMNAS EN EJE 1 / F1 | m2 | 1 | 0.6 |  | 2.95 | 1 |  | 1.77
|  |  | m2 | 1 | 0.2 |  | 3 | 1 |  | 0.6
|  | COLUMNAS EN EJE 1 / F2 | m2 | 1 | 1.85 |  | 2.95 | 1 |  | 5.4575
|  | COLUMNAS EN EJE 1 / F2 | m2 | 1 | 0.85 |  | 2.95 | 1 |  | 2.5075
|  |  | m2 | 1 | 1.4 |  | 3 | 1 |  | 4.2
|  | COLUMNAS EN EJE 1 / F6 | m2 | 1 | 1.7 |  | 2.95 | 1 |  | 5.015
|  | COLUMNAS EN EJE 1 / F6 | m2 | 1 | 1.4 |  | 3 | 1 |  | 4.2
|  | COLUMNAS EN EJE 2 / F1 | m2 | 1 | 0.95 |  | 2.95 | 1 |  | 2.8025
|  | COLUMNAS EN EJE 2 / F2 | m2 | 1 | 1 |  | 2.95 | 1 |  | 2.95
|  | COLUMNAS EN EJE 2 / F2 | m2 | 1 | 0.6 |  | 2.95 | 1 |  | 1.77
|  | COLUMNAS EN EJE 2 / F6 | m2 | 1 | 0.8 |  | 2.95 | 1 |  | 2.36
|  | COLUMNAS EN EJE 3 / F1 | m2 | 1 | 0.6 |  | 2.95 | 1 |  | 1.77
|  | COLUMNAS EN EJE 3 / F2 | m2 | 1 | 1.85 |  | 2.95 | 1 |  | 5.4575
|  | COLUMNAS EN EJE 3 / F2 | m2 | 1 | 0.85 |  | 2.95 | 1 |  | 2.5075
|  | COLUMNAS EN EJE 3 / F6 | m2 | 1 | 1.75 |  | 2.95 | 1 |  | 5.1625
|  | TERCER NIVEL |  |  | PERIMET.
|  | COLUMNAS EN EJE 1 / F1 | m2 | 1 | 1.05 |  | 2.95 | 1 |  | 3.0975
|  | COLUMNAS EN EJE 1 / F2 | m2 | 1 | 3.05 |  | 2.95 | 1 |  | 8.9975
|  | COLUMNAS EN EJE 1 / F2 | m2 | 1 | 0.85 |  | 2.95 | 1 |  | 2.5075
|  | COLUMNAS EN EJE 1 / F6 | m2 | 1 | 3 |  | 2.95 | 1 |  | 8.85
|  | COLUMNAS EN EJE 2 / F1 | m2 | 1 | 0.95 |  | 2.95 | 1 |  | 2.8025
|  | COLUMNAS EN EJE 2 / F2 | m2 | 1 | 0.87 |  | 2.95 | 1 |  | 2.5665
|  | COLUMNAS EN EJE 2 / F2 | m2 | 1 | 0.6 |  | 2.95 | 1 |  | 1.77
|  | COLUMNAS EN EJE 2 / F6 | m2 | 1 | 0.8 |  | 2.95 | 1 |  | 2.36
|  | COLUMNAS EN EJE 3 / F1 | m2 | 1 | 0.6 |  | 2.95 | 1 |  | 1.77
|  | COLUMNAS EN EJE 3 / F2 | m2 | 1 | 1.75 |  | 2.95 | 1 |  | 5.1625
|  | COLUMNAS EN EJE 3 / F2 | m2 | 1 | 0.85 |  | 2.95 | 1 |  | 2.5075
|  | COLUMNAS EN EJE 3 / F6 | m2 | 1 | 1.75 |  | 2.95 | 1 |  | 5.1625
|  | CUARTO NIVEL |  |  | PERIMET.
|  | COLUMNAS EN EJE 1 / F1 | m2 | 1 | 1.05 |  | 3.95 | 1 |  | 4.1475
|  | COLUMNAS EN EJE 1 / F2 | m2 | 1 | 2.4 |  | 3.95 | 1 |  | 9.48
|  | COLUMNAS EN EJE 1 / F6 | m2 | 1 | 1.25 |  | 3.95 | 1 |  | 4.9375
|  | COLUMNAS EN EJE 2 / F1 | m2 | 1 | 0.95 |  | 3.95 | 1 |  | 3.7525
|  | COLUMNAS EN EJE 2 / F6 | m2 | 1 | 1 |  | 3.95 | 1 |  | 3.95
|  | COLUMNAS EN EJE 3 / F1 | m2 | 1 | 0.6 |  | 3.95 | 1 |  | 2.37
|  | COLUMNAS EN EJE 3 / F2 | m2 | 1 | 2.4 |  | 3.95 | 1 |  | 9.48
|  | COLUMNAS EN EJE 3 / F6 | m2 | 1 | 1.05 |  | 3.95 | 1 |  | 4.1475
| 02.09.04 | EMPASTADO DE SUPERF.VIGAS INCL.ARISTAS | m2 | [10 empty] | 46.2555
|  | PRIMER NIVEL |  |  |  |  | 2 lados
|  | EJE 2 - 2 / F1 - F2 | m2 | 1 | 2.95 | 0.1 | 0 | 1 |  | 0.295
|  | EJE 2 - 2 / F2 - F6 | m2 | 1 | 2.5 | 0.15 | 0 | 1 |  | 0.375
|  | EJE 3 - 3 / F1 - F2 | m2 | 1 | 2.95 | 0.25 | 0 | 1 |  | 0.7375
|  | EJE 3 - 3 / F2 - F6 | m2 | 1 | 4.3 | 0 | 0.1 | 1 |  | 0.43
|  | EJE F1 - F1 / 1 - 2 | m2 | 1 | 3.35 | 0.2 | 0.1 | 1 |  | 1.005
|  | EJE F1 - F1 / 2 - 3 | m2 | 1 | 2.4 | 0.35 | 0 | 1 |  | 0.84
|  | EJE F2 - F2 / 1 - 2 | m2 | 1 | 2.58 | 0.25 | 0 | 1 |  | 0.645
|  | EJE F2 - F2 / 2 - 3 | m2 | 1 | 1.62 | 0.1 | 0 | 1 |  | 0.162
|  | EJE F6 - F6 / 1 - 2 | m2 | 1 | 2.58 | 0.1 | 0 | 1 |  | 0.258
|  | EJE F6 - F6 / 2 - 3 | m2 | 1 | 1.62 | 0.1 | 0 | 1 |  | 0.162
|  | SEGUNDO NIVEL |  |  |  |  | 2 lados
|  | EJE 1 - 1 / F1 - F2 | m2 | 1 | 2.95 | 0.25 | 0.05 | 1 |  | 0.885
|  | EJE 1 - 1 / F2 - F6 | m2 | 1 | 2.43 | 0.1 | 0.05 | 1 |  | 0.3645
|  |  | m2 | 1 | 1.87 | 0.25 | 0.05 | 1 |  | 0.561
|  | EJE 2 - 2 / F1 - F2 | m2 | 1 | 2.95 | 0.25 | 0 | 1 |  | 0.7375
|  | EJE 3 - 3 / F1 - F2 | m2 | 1 | 2.95 | 0.25 | 0 | 1 |  | 0.7375
|  | EJE 3 - 3 / F2 - F6 | m2 | 1 | 4.3 | 0 | 0.1 | 1 |  | 0.43
|  | EJE F1 - F1 / 1 - 2 | m2 | 1 | 3.35 | 0.35 | 0 | 1 |  | 1.1725
|  | EJE F1 - F1 / 2 - 3 | m2 | 1 | 2.4 | 0.35 | 0 | 1 |  | 0.84
|  | EJE F2 - F2 / 1 - 2 | m2 | 1 | 2.58 | 0.1 | 0 | 1 |  | 0.258
|  | EJE F2 - F2 / 2 - 3 | m2 | 1 | 1.62 | 0.1 | 0 | 1 |  | 0.162
|  | EJE F6 - F6 / 1 - 2 | m2 | 1 | 2.58 | 0.1 | 0 | 1 |  | 0.258
|  | EJE F6 - F6 / 2 - 3 | m2 | 1 | 1.62 | 0.1 | 0 | 1 |  | 0.162
|  | TERCER NIVEL |  |  |  |  | 2 lados
|  | EJE 1 - 1 / F1 - F2 | m2 | 1 | 2.95 | 0.25 | 0 | 1 |  | 0.7375
|  | EJE 1 - 1 / F2 - F6 | m2 | 1 | 2.72 | 0.25 | 0 | 1 |  | 0.68
|  |  | m2 | 1 | 1.43 | 0.1 | 0 | 1 |  | 0.143
|  | EJE 2 - 2 / F1 - F2 | m2 | 1 | 2.95 | 0.25 | 0 | 1 |  | 0.7375
|  | EJE 3 - 3 / F1 - F2 | m2 | 1 | 2.95 | 0.25 | 0 | 1 |  | 0.7375
|  | EJE 3 - 3 / F2 - F6 | m2 | 1 | 4.3 | 0 | 0.1 | 1 |  | 0.43
|  | EJE F1 - F1 / 1 - 2 | m2 | 1 | 3.35 | 0.35 | 0 | 1 |  | 1.1725
|  | EJE F1 - F1 / 2 - 3 | m2 | 1 | 2.4 | 0.35 | 0 | 1 |  | 0.84
|  | EJE F2 - F2 / 1 - 2 | m2 | 1 | 2.58 | 0.1 | 0 | 1 |  | 0.258
|  | EJE F2 - F2 / 2 - 3 | m2 | 1 | 1.62 | 0.1 | 0 | 1 |  | 0.162
|  | EJE F6 - F6 / 1 - 2 | m2 | 1 | 2.58 | 0.1 | 0 | 1 |  | 0.258
|  | EJE F6 - F6 / 2 - 3 | m2 | 1 | 1.62 | 0.1 | 0 | 1 |  | 0.162
|  | VOLADO EN EJE 1 - 1 / F1 | m2 | 1 | 1.2 | 0.1 | 0 | 1 |  | 0.12
|  | VOLADO EN EJE 1 - 1 / F2 | m2 | 1 | 1.2 | 0.35 | 0 | 1 |  | 0.42
|  | VOLADO EN EJE 1 - 1 / F6 | m2 | 1 | 1.2 | 0.35 | 0 | 1 |  | 0.42
|  | VOLADO EN EJE 1 - 1 / F1 - F2 | m2 | 1 | 2.95 | 0.1 | 0 | 1 |  | 0.295
|  | VOLADO EN EJE 1 - 1 / F2 - F6 | m2 | 1 | 6.4 | 0.1 | 0 | 1 |  | 0.64
|  | CUARTO NIVEL |  |  |  |  | PER.
|  | EJE 1 - 1 / F1 - F2 | m2 | 1 | 2.95 | 0.25 | 0.6 | 1 |  | 2.5075
|  | EJE 1 - 1 / F2 - F6 | m2 | 1 | 4.3 | 0.25 | 0.6 | 1 |  | 3.655
|  | EJE 3 - 3 / F1 - F2 | m2 | 1 | 2.95 | 0.25 | 0.6 | 1 |  | 2.5075
|  | EJE 3 - 3 / F2 - F6 | m2 | 1 | 6.4 | 0.25 | 0.6 | 1 |  | 5.44
|  | EJE F1 - F1 / 1 - 2 | m2 | 1 | 3.35 | 0.35 | 0 | 1 |  | 1.1725
|  | EJE F1 - F1 / 2 - 3 | m2 | 1 | 2.4 | 0.35 | 0 | 1 |  | 0.84
|  | EJE F6 - F6 / 1 - 2 | m2 | 1 | 2.58 | 0.1 | 0 | 1 |  | 0.258
|  | EJE F6 - F6 / 2 - 3 | m2 | 1 | 1.62 | 0.1 | 0 | 1 |  | 0.162
|  | VOLADO EN EJE 1 - 1 / F1 | m2 | 1 | 1.2 | 0.35 | 0 | 1 |  | 0.42
|  | VOLADO EN EJE 1 - 1 / F2 | m2 | 1 | 1.2 | 0.35 | 0 | 1 |  | 0.42
|  | VOLADO EN EJE 1 - 1 / F6 | m2 | 1 | 1.2 | 0.35 | 0 | 1 |  | 0.42
|  | VOLADO EN EJE 1 - 1 / F1 - F2 | m2 | 1 | 2.95 | 0.1 | 0.3 | 1 |  | 1.18
|  | VOLADO EN EJE 1 - 1 / F2 - F6 | m2 | 1 | 6.4 | 0.1 | 0.3 | 1 |  | 2.56
|  | VOLADO EN EJE 1 - 1 / F6 | m2 | 1 | 0.95 | 0.1 | 0.3 | 1 |  | 0.38
|  | VOLADO EN EJE F6 - F6 / 1 | m2 | 1 | 1.2 | 0.25 | 0 | 1 |  | 0.3
|  | VOLADO EN EJE F6 - F6 / 3 | m2 | 1 | 1.2 | 0.25 | 0 | 1 |  | 0.3
|  | VOLADO EN EJE F6 - F6 / 1 - 3 | m2 | 1 | 6 | 0.25 | 0.3 | 1 |  | 3.3
|  | VOLADO EN EJE F6 - F6 / 3 | m2 | 1 | 1.35 | 0.25 | 0.3 | 1 |  | 0.7425
| 02.09.05 | EMPASTADO EN VESTIDURA DE DERRAMES | m2 | [10 empty] | 31.347
PRIMER NIVEL
VENTANAS
|  | V - 1 | m2 | 1 | 0.15 | 2.95 | 0.85 | 1 |  | 1.14
|  | V - 2 | m2 | 1 | 0.15 | 0.62 | 0.85 | 1 |  | 0.441
|  | V - 3 | m2 | 1 | 0.15 | 2.58 | 0.85 | 1 |  | 1.029
|  | V - 3A | m2 | 1 | 0.15 | 1.62 | 0.85 | 1 |  | 0.741
PUERTAS
|  | P - 1 | m2 | 1 | 0.15 | 1 | 2.95 | 1 |  | 1.185
|  | P - 2 | m2 | 1 | 0.15 | 1 | 1.8 | 1 |  | 0.84
|  | P - 3 | m2 | 1 | 0.15 | 0.7 | 1.8 | 1 |  | 0.75
|  | P - 4 | m2 | 9 | 0.15 | 0.6 | 1.8 | 1 |  | 6.48
SEGUNDO NIVEL
VENTANAS
|  | V - 3 | m2 | 1 | 0.15 | 1.62 | 0.85 | 1 |  | 0.741
|  | V - 35 | m2 | 1 | 0.15 | 1.88 | 1.75 | 1 |  | 1.089
|  | V - 35A | m2 | 1 | 0.15 | 0.63 | 0.85 | 1 |  | 0.444
|  | V - 36 | m2 | 1 | 0.15 | 1.62 | 1.75 | 1 |  | 1.011
PUERTAS
|  | P - 26A | m2 | 1 | 0.15 | 1 | 3.02 | 1 |  | 1.206
|  | P - 27 | m2 | 1 | 0.15 | 1.15 | 2.95 | 1 |  | 1.23
|  | P - 28 | m2 | 1 | 0.15 | 0.8 | 2.95 | 1 |  | 1.125
|  | P - 28A | m2 | 1 | 0.15 | 0.7 | 2.95 | 1 |  | 1.095
|  | P - 29 | m2 | 1 | 0.15 | 0.9 | 2.95 | 1 |  | 1.155
|  | P - 32 | m2 | 1 | 0.15 | 0.9 | 2.95 | 1 |  | 1.155
TERCER NIVEL
VENTANAS
|  | V - 35' | m2 | 1 | 0.15 | 2.58 | 1.75 | 1 |  | 1.299
|  | V - 36 | m2 | 2 | 0.15 | 1.62 | 1.75 | 1 |  | 2.022
|  | V - 36B | m2 | 2 | 0.15 | 1.2 | 0.85 | 1 |  | 1.23
PUERTAS
|  | P - 35 | m2 | 1 | 0.15 | 2.58 | 2.95 | 1 |  | 1.659
|  | P - 37 | m2 | 2 | 0.15 | 0.85 | 2.95 | 1 |  | 2.28
| 02.09.06 | EMPASTADO EN CIELORRASOS | m2 | [10 empty] | 199.87
PRIMER NIVEL
|  | CIRCULACION | m2 | 1 | AREA= | 7.07 |  | 1 |  | 7.07
|  | DUCHAS Y CAMERINOS 1 | m2 | 1 | AREA= | 15.98 |  | 1 |  | 15.98
|  |  | m2 | 1 | AREA= | 21.46 |  | 1 |  | 21.46
|  |  | m2 | 1 | AREA= | 9.89 |  | 1 |  | 9.89
SEGUNDO NIVEL
|  | CIRCULACION | m2 | 1 | AREA= | 7.07 |  | 1 |  | 7.07
|  |  | m2 | 1 | AREA= | 9.89 |  | 1 |  | 9.89
|  |  | m2 | 1 | AREA= | 3.24 |  | 1 |  | 3.24
|  | PATIO | m2 | 1 | AREA= | 7.02 |  | 1 |  | 7.02
|  |  | m2 | 1 | AREA= | 2.15 |  | 1 |  | 2.15
|  | CTO. TABL. | m2 | 1 | AREA= | 2.13 |  | 1 |  | 2.13
|  | S.H. | m2 | 1 | AREA= | 1.53 |  | 1 |  | 1.53
|  | DEP. LIMP. | m2 | 1 | AREA= | 1.03 |  | 1 |  | 1.03
|  | ALMACEN | m2 | 1 | AREA= | 8.7 |  | 1 |  | 8.7
|  | COCINA | m2 | 1 | AREA= | 20.66 |  | 1 |  | 20.66
TERCER NIVEL
|  | CIRCULACION | m2 | 1 | AREA= | 7.07 |  | 1 |  | 7.07
|  |  | m2 | 1 | AREA= | 9.89 |  | 1 |  | 9.89
|  |  | m2 | 1 | AREA= | 3.24 |  | 1 |  | 3.24
|  | SALA DE ESPERA - SALA DE REUNIONES | m2 | 1 | AREA= | 22.63 |  | 1 |  | 22.63
|  |  | m2 | 1 | AREA= | 4.14 |  | 1 |  | 4.14
|  | DIRECCIÓN | m2 | 1 | AREA= | 14.87 |  | 1 |  | 14.87
|  | S.H. | m2 | 1 | AREA= | 2.83 |  | 1 |  | 2.83
CUARTO NIVEL
|  | LOSA DE ACTIVIDADES LIBRES | m2 | 1 | AREA= | 10.64 |  | 1 |  | 10.64
|  | VOLADOS 1 | m2 | 1 | AREA= | 5.7 |  | 1 |  | 5.7
|  |  | m2 | 1 | AREA= | 1.04 |  | 1 |  | 1.04
|  | EJE E10 / EJE 28 | m2 | 1 | 0.15 |  | 3.88 | 1 |  | 0.582
|  | EJE E10 / EJE 28 PLACA | m2 | 1 | 2.5 |  | 2.88 | 1 |  | 7.2
|  | TERCER NIVEL |  |  | PERIMET.
|  | EJE E1 / EJE 26 | m2 | 1 | 0.4 |  | 2.88 | 1 |  | 1.152
|  | EJE E1 / EJE 26 PLACA | m2 | 1 | 3.7 |  | 2.88 | 1 |  | 10.656
|  | EJE E2 / EJE 26 | m2 | 1 | 0.85 |  | 2.88 | 1 |  | 2.448
|  | EJE E4 / EJE 26 | m2 | 1 | 0.9 |  | 2.88 | 1 |  | 2.592
|  | EJE E4 / EJE 26 PLACA | m2 | 1 | 1.2 |  | 2.88 | 1 |  | 3.456
|  |  | m2 | 1 | 1.3 |  | 2.88 | 1 |  | 3.744
|  | EJE E6 / EJE 26 | m2 | 1 | 1 |  | 2.88 | 1 |  | 2.88
|  | EJE E8 / EJE 26 | m2 | 1 | 0.6 |  | 2.88 | 1 |  | 1.728
|  | EJE E8 / EJE 26 PLACA | m2 | 1 | 2.65 |  | 2.88 | 1 |  | 7.632
|  | EJE E8 / EJE 25 | m2 | 1 | 0.7 |  | 2.88 | 1 |  | 2.016
|  | EJE E9 / EJE 26 | m2 | 1 | 1 |  | 2.88 | 1 |  | 2.88
|  | EJE E9 / EJE 25 | m2 | 1 | 0.55 |  | 2.88 | 1 |  | 1.584
|  | EJE E10 / EJE 26 | m2 | 1 | 0.25 |  | 2.88 | 1 |  | 0.72
|  | EJE E10 / EJE 25 | m2 | 1 | 0.25 |  | 2.88 | 1 |  | 0.72
|  | EJE 26 / EJE E10 PLACA | m2 | 1 | 3.95 |  | 2.88 | 1 |  | 11.376
|  | EJE E10 / EJE 27 | m2 | 1 | 0.4 |  | 3.16 | 1 |  | 1.264
|  | EJE E9 / EJE 27 | m2 | 1 | 0.65 |  | 2.88 | 1 |  | 1.872
|  | EJE E8 / EJE 27 | m2 | 1 | 0.8 |  | 2.88 | 1 |  | 2.304
|  | EJE E2 / EJE 27 | m2 | 1 | 0.65 |  | 2.88 | 1 |  | 1.872
|  | EJE E1 / EJE 27 | m2 | 1 | 0.55 |  | 2.88 | 1 |  | 1.584
|  | EJE E1 / EJE 28 | m2 | 1 | 0.15 |  | 2.88 | 1 |  | 0.432
|  | EJE E1 / EJE 28 PLACA | m2 | 1 | 2.5 |  | 2.88 | 1 |  | 7.2
|  | EJE E2 / EJE 28 | m2 | 1 | 0.5 |  | 2.88 | 1 |  | 1.44
|  | EJE E4 / EJE 28 | m2 | 1 | 0.45 |  | 2.88 | 1 |  | 1.296
|  | EJE E4 / EJE 28 PLACA | m2 | 1 | 1.3 |  | 2.88 | 1 |  | 3.744
|  | EJE E6 / EJE 28 | m2 | 1 | 0.55 |  | 2.88 | 1 |  | 1.584
|  | EJE E8 / EJE 28 | m2 | 1 | 0.3 |  | 2.88 | 1 |  | 0.864
|  | EJE E8 / EJE 28 PLACA | m2 | 1 | 1.3 |  | 2.88 | 1 |  | 3.744
|  | EJE E9 / EJE 28 | m2 | 1 | 0.55 |  | 2.88 | 1 |  | 1.584
|  | EJE E10 / EJE 28 | m2 | 1 | 0.15 |  | 3.88 | 1 |  | 0.582
|  | EJE E10 / EJE 28 PLACA | m2 | 1 | 2.5 |  | 2.88 | 1 |  | 7.2
| 02.09.04 | EMPASTADO DE SUPERF.VIGAS INCL.ARISTAS, MEZCLA 1:4 CEMENTO:ARENA | m2 | [10 empty] | 265.83
|  | PRIMER NIVEL |  |  | PERIMET.
|  | EJE 26 - EJE 28 / EJE E10 | m2 | 1 | 0.5 |  | 3.29 | 1 |  | 1.645
|  | EJE 25 - EJE 26 / EJE E10 | m2 | 1 | 0.3 |  | 2.2 | 1 |  | 0.66
|  | EJE E 9 - EJE E10 / EJE 25 | m2 | 1 | 0.45 |  | 3.83 | 1 |  | 1.7235
|  | EJE E 9 - EJE E 10 / EJE 26 | m2 | 1 | 0.65 |  | 2.63 | 1 |  | 1.7095
|  | EJE E 9 - EJE E 10 / EJE 28 | m2 | 1 | 0.45 |  | 2.63 | 1 |  | 1.1835
|  | EJE E 8 - EJE E 9 / EJE 25 | m2 | 1 | 0.35 |  | 5.45 | 1 |  | 1.9075
|  | EJE E 8 - EJE E 9 / EJE 26 | m2 | 1 | 0.65 |  | 4.25 | 1 |  | 2.7625
|  | EJE E 8 - EJE E 9 / EJE 28 | m2 | 1 | 0.3 |  | 4.25 | 1 |  | 1.275
|  | EJE 25 - EJE 26 / EJE E 9 | m2 | 1 | 0.5 |  | 2.2 | 1 |  | 1.1
|  | EJE 26 - EJE 28 / EJE E 9 | m2 | 1 | 0.5 |  | 5.63 | 1 |  | 2.815
|  | EJE 25 - EJE 26 / EJE E 8 | m2 | 1 | 0.65 |  | 1.2 | 1 |  | 0.78
|  |  | m2 | 1 | 0.5 |  | 1 | 1 |  | 0.5
|  | EJE 26 - EJE 28 / EJE E 8 | m2 | 1 | 0.5 |  | 5.69 | 1 |  | 2.845
|  | EJE E 7 - EJE E 8 / EJE 25 | m2 | 1 | 0.45 |  | 4.35 | 1 |  | 1.9575
|  | EJE E 7 - EJE E 8 / EJE 26 | m2 | 1 | 0.65 |  | 3.84 | 1 |  | 2.496
|  |  | m2 | 1 | 0.5 |  | 0.51 | 1 |  | 0.255
|  | EJE E 7 - EJE E 8 / EJE 28 | m2 | 1 | 0.3 |  | 2.3 | 1 |  | 0.69
|  |  | m2 | 1 | 0.3 |  | 0.5 | 1 |  | 0.15
|  |  | m2 | 1 | 0.65 |  | 1.55 | 1 |  | 1.0075
|  | EJE 25 - EJE 26 / EJE E 7 | m2 | 1 | 0.65 |  | 2.2 | 1 |  | 1.43
|  | EJE 26 - EJE 28 / EJE E 7 | m2 | 1 | 0.65 |  | 5.69 | 1 |  | 3.6985
|  | EJE E 6 - EJE E 7 / EJE 25 | m2 | 1 | 0.45 |  | 3.81 | 1 |  | 1.7145
|  | EJE E 6 - EJE E 7 / EJE 26 | m2 | 1 | 0.65 |  | 3.81 | 1 |  | 2.4765
|  | EJE E 6 - EJE E 7 / EJE 28 | m2 | 1 | 0.3 |  | 2.3 | 1 |  | 0.69
|  |  | m2 | 1 | 0.3 |  | 1.5 | 1 |  | 0.45
|  | EJE 25 - EJE 26 / EJE E 6 | m2 | 1 | 0.65 |  | 2.1 | 1 |  | 1.365
|  | EJE 26 - EJE 28 / EJE E 6 | m2 | 1 | 0.65 |  | 5.69 | 1 |  | 3.6985
|  | EJE E 5 - EJE E 6 / EJE 25 | m2 | 1 | 0.45 |  | 4.34 | 1 |  | 1.953
|  | EJE E 5 - EJE E 6 / EJE 26 | m2 | 1 | 0.5 |  | 1.47 | 1 |  | 0.735
|  |  | m2 | 1 | 0.65 |  | 2.87 | 1 |  | 1.8655
|  | EJE E 5 - EJE E 6 / EJE 28 | m2 | 1 | 0.3 |  | 1.47 | 1 |  | 0.441
|  |  | m2 | 1 | 0.3 |  | 1.33 | 1 |  | 0.399
|  |  | m2 | 1 | 0.45 |  | 1.56 | 1 |  | 0.702
|  | EJE 25 - EJE 26 / EJE E 5 | m2 | 1 | 0.65 |  | 2.1 | 1 |  | 1.365
|  | EJE 26 - EJE 28 / EJE E 5 | m2 | 1 | 0.65 |  | 1.2 | 1 |  | 0.78
|  |  | m2 | 1 | 0.5 |  | 4.49 | 1 |  | 2.245
|  | EJE E 4 - EJE E 5 / EJE 25 | m2 | 1 | 0.45 |  | 3.78 | 1 |  | 1.701
|  | EJE E 4 - EJE E 5 / EJE 26 | m2 | 1 | 0.65 |  | 3.78 | 1 |  | 2.457
|  | EJE E 4 - EJE E 5 / EJE 28 | m2 | 1 | 0.3 |  | 2.28 | 1 |  | 0.684
|  |  | m2 | 1 | 0.45 |  | 1.5 | 1 |  | 0.675
|  | EJE 25 - EJE 26 / EJE E 4 | m2 | 1 | 0.65 |  | 2.2 | 1 |  | 1.43
|  | EJE 26 - EJE 28 / EJE E 4 | m2 | 1 | 0.65 |  | 5.69 | 1 |  | 3.6985
|  | EJE E 3 - EJE E 4 / EJE 25 | m2 | 1 | 0.45 |  | 4.36 | 1 |  | 1.962
|  | EJE E 3 - EJE E 4 / EJE 26 | m2 | 1 | 0.65 |  | 3.16 | 1 |  | 2.054
|  | EJE E 3 - EJE E 4 / EJE 28 | m2 | 1 | 0.3 |  | 1.63 | 1 |  | 0.489
|  |  | m2 | 1 | 0.45 |  | 1.53 | 1 |  | 0.6885
|  | EJE 25 - EJE 26 / EJE E 3 | m2 | 1 | 0.65 |  | 2.2 | 1 |  | 1.43
|  | EJE 26 - EJE 28 / EJE E 3 | m2 | 1 | 0.65 |  | 5.69 | 1 |  | 3.6985
|  | EJE E 3 - EJE E 4 / EJE 25 | m2 | 1 | 0.45 |  | 3.81 | 1 |  | 1.7145
|  | EJE E 3 - EJE E 4 / EJE 26 | m2 | 1 | 0.65 |  | 3.8 | 1 |  | 2.47
|  | EJE E 3 - EJE E 4 / EJE 28 | m2 | 1 | 0.3 |  | 2.3 | 1 |  | 0.69
|  |  | m2 | 1 | 0.45 |  | 1.5 | 1 |  | 0.675
|  | EJE 25 - EJE 26 / EJE E 2 | m2 | 1 | 0.65 |  | 2.2 | 1 |  | 1.43
|  | EJE 26 - EJE 28 / EJE E 2 | m2 | 1 | 0.5 |  | 5.69 | 1 |  | 2.845
|  | EJE E 1 - EJE E 2 / EJE 25 | m2 | 1 | 0.45 |  | 3.7 | 1 |  | 1.665
|  | EJE E 1 - EJE E 2 / EJE 26 | m2 | 1 | 0.65 |  | 2.5 | 1 |  | 1.625
|  | EJE E 1 - EJE E 2 / EJE 28 | m2 | 1 | 0.3 |  | 2.5 | 1 |  | 0.75
|  | EJE 25 - EJE 26 / EJE E 1 | m2 | 1 | 0.45 |  | 2.2 | 1 |  | 0.99
|  | EJE 26 - EJE 27 / EJE E 1 | m2 | 1 | 0.2 |  | 1.66 | 1 |  | 0.332
|  | EJE 27 - EJE 28 / EJE E 1 | m2 | 1 | 0.2 |  | 1.63 | 1 |  | 0.326
|  | SEGUNDO NIVEL |  |  | PERIMET.
|  | EJE 26 - EJE 28 / EJE E10 | m2 | 1 | 0.5 |  | 3.29 | 1 |  | 1.645
|  | EJE 25 - EJE 26 / EJE E10 | m2 | 1 | 0.3 |  | 2.2 | 1 |  | 0.66
|  | EJE E 9 - EJE E10 / EJE 25 | m2 | 1 | 0.45 |  | 3.83 | 1 |  | 1.7235
|  | EJE E 9 - EJE E 10 / EJE 26 | m2 | 1 | 0.65 |  | 2.63 | 1 |  | 1.7095
|  | EJE E 9 - EJE E 10 / EJE 28 | m2 | 1 | 0.45 |  | 2.63 | 1 |  | 1.1835
|  | EJE E 8 - EJE E 9 / EJE 25 | m2 | 1 | 0.35 |  | 5.45 | 1 |  | 1.9075
|  | EJE E 8 - EJE E 9 / EJE 26 | m2 | 1 | 0.65 |  | 4.25 | 1 |  | 2.7625
|  | EJE E 8 - EJE E 9 / EJE 28 | m2 | 1 | 0.3 |  | 4.25 | 1 |  | 1.275
|  | EJE 25 - EJE 26 / EJE E 9 | m2 | 1 | 0.5 |  | 2.2 | 1 |  | 1.1
|  | EJE 26 - EJE 28 / EJE E 9 | m2 | 1 | 0.5 |  | 5.63 | 1 |  | 2.815
|  | EJE 25 - EJE 26 / EJE E 8 | m2 | 1 | 0.65 |  | 1.2 | 1 |  | 0.78
|  |  | m2 | 1 | 0.5 |  | 1 | 1 |  | 0.5
|  | EJE 26 - EJE 28 / EJE E 8 | m2 | 1 | 0.5 |  | 5.69 | 1 |  | 2.845
|  | EJE E 7 - EJE E 8 / EJE 25 | m2 | 1 | 0.45 |  | 4.35 | 1 |  | 1.9575
|  | EJE E 7 - EJE E 8 / EJE 26 | m2 | 1 | 0.65 |  | 3.84 | 1 |  | 2.496
|  |  | m2 | 1 | 0.5 |  | 0.51 | 1 |  | 0.255
|  | EJE E 7 - EJE E 8 / EJE 28 | m2 | 1 | 0.3 |  | 2.3 | 1 |  | 0.69
|  |  | m2 | 1 | 0.3 |  | 0.5 | 1 |  | 0.15
|  |  | m2 | 1 | 0.65 |  | 1.55 | 1 |  | 1.0075
|  | EJE 25 - EJE 26 / EJE E 7 | m2 | 1 | 0.65 |  | 2.2 | 1 |  | 1.43
|  | EJE 26 - EJE 28 / EJE E 7 | m2 | 1 | 0.65 |  | 5.69 | 1 |  | 3.6985
|  | EJE E 6 - EJE E 7 / EJE 25 | m2 | 1 | 0.45 |  | 3.81 | 1 |  | 1.7145
|  | EJE E 6 - EJE E 7 / EJE 26 | m2 | 1 | 0.65 |  | 3.81 | 1 |  | 2.4765
|  | EJE E 6 - EJE E 7 / EJE 28 | m2 | 1 | 0.3 |  | 2.3 | 1 |  | 0.69
|  |  | m2 | 1 | 0.3 |  | 1.5 | 1 |  | 0.45
|  | EJE 25 - EJE 26 / EJE E 6 | m2 | 1 | 0.65 |  | 2.1 | 1 |  | 1.365
|  | EJE 26 - EJE 28 / EJE E 6 | m2 | 1 | 0.65 |  | 5.69 | 1 |  | 3.6985
|  | EJE E 5 - EJE E 6 / EJE 25 | m2 | 1 | 0.45 |  | 4.34 | 1 |  | 1.953
|  | EJE E 5 - EJE E 6 / EJE 26 | m2 | 1 | 0.5 |  | 1.47 | 1 |  | 0.735
|  |  | m2 | 1 | 0.65 |  | 2.87 | 1 |  | 1.8655
|  | EJE E 5 - EJE E 6 / EJE 28 | m2 | 1 | 0.3 |  | 1.47 | 1 |  | 0.441
|  |  | m2 | 1 | 0.3 |  | 1.33 | 1 |  | 0.399
|  |  | m2 | 1 | 0.45 |  | 1.56 | 1 |  | 0.702
|  | EJE 25 - EJE 26 / EJE E 5 | m2 | 1 | 0.65 |  | 2.1 | 1 |  | 1.365
|  | EJE 26 - EJE 28 / EJE E 5 | m2 | 1 | 0.65 |  | 1.2 | 1 |  | 0.78
|  |  | m2 | 1 | 0.5 |  | 4.49 | 1 |  | 2.245
|  | EJE E 4 - EJE E 5 / EJE 25 | m2 | 1 | 0.45 |  | 3.78 | 1 |  | 1.701
|  | EJE E 4 - EJE E 5 / EJE 26 | m2 | 1 | 0.65 |  | 3.78 | 1 |  | 2.457
|  | EJE E 4 - EJE E 5 / EJE 28 | m2 | 1 | 0.3 |  | 2.28 | 1 |  | 0.684
|  |  | m2 | 1 | 0.45 |  | 1.5 | 1 |  | 0.675
|  | EJE 25 - EJE 26 / EJE E 4 | m2 | 1 | 0.65 |  | 2.2 | 1 |  | 1.43
|  | EJE 26 - EJE 28 / EJE E 4 | m2 | 1 | 0.65 |  | 5.69 | 1 |  | 3.6985
|  | EJE E 3 - EJE E 4 / EJE 25 | m2 | 1 | 0.45 |  | 4.36 | 1 |  | 1.962
|  | EJE E 3 - EJE E 4 / EJE 26 | m2 | 1 | 0.65 |  | 3.16 | 1 |  | 2.054
|  | EJE E 3 - EJE E 4 / EJE 28 | m2 | 1 | 0.3 |  | 1.63 | 1 |  | 0.489
|  |  | m2 | 1 | 0.45 |  | 1.53 | 1 |  | 0.6885
|  | EJE 25 - EJE 26 / EJE E 3 | m2 | 1 | 0.65 |  | 2.2 | 1 |  | 1.43
|  | EJE 26 - EJE 28 / EJE E 3 | m2 | 1 | 0.65 |  | 5.69 | 1 |  | 3.6985
|  | EJE E 3 - EJE E 4 / EJE 25 | m2 | 1 | 0.45 |  | 3.81 | 1 |  | 1.7145
|  | EJE E 3 - EJE E 4 / EJE 26 | m2 | 1 | 0.65 |  | 3.8 | 1 |  | 2.47
|  | EJE E 3 - EJE E 4 / EJE 28 | m2 | 1 | 0.3 |  | 2.3 | 1 |  | 0.69
|  |  | m2 | 1 | 0.45 |  | 1.5 | 1 |  | 0.675
|  | EJE 25 - EJE 26 / EJE E 2 | m2 | 1 | 0.65 |  | 2.2 | 1 |  | 1.43
|  | EJE 26 - EJE 28 / EJE E 2 | m2 | 1 | 0.5 |  | 5.69 | 1 |  | 2.845
|  | EJE E 1 - EJE E 2 / EJE 25 | m2 | 1 | 0.45 |  | 3.7 | 1 |  | 1.665
|  | EJE E 1 - EJE E 2 / EJE 26 | m2 | 1 | 0.65 |  | 2.5 | 1 |  | 1.625
|  | EJE E 1 - EJE E 2 / EJE 28 | m2 | 1 | 0.3 |  | 2.5 | 1 |  | 0.75
|  | EJE 25 - EJE 26 / EJE E 1 | m2 | 1 | 0.45 |  | 2.2 | 1 |  | 0.99
|  | EJE 26 - EJE 27 / EJE E 1 | m2 | 1 | 0.2 |  | 1.66 | 1 |  | 0.332
|  | EJE 27 - EJE 28 / EJE E 1 | m2 | 1 | 0.2 |  | 1.63 | 1 |  | 0.326
|  | TERCER NIVEL |  |  | PERIMET.
|  | EJE 26 - EJE 28 / EJE E10 | m2 | 1 | 0.5 |  | 3.29 | 1 |  | 1.645
|  | EJE 25 - EJE 26 / EJE E10 | m2 | 1 | 0.3 |  | 2.2 | 1 |  | 0.66
|  | EJE E 9 - EJE E10 / EJE 25 | m2 | 1 | 0.45 |  | 3.83 | 1 |  | 1.7235
|  | EJE E 9 - EJE E 10 / EJE 26 | m2 | 1 | 0.65 |  | 2.63 | 1 |  | 1.7095
|  | EJE E 9 - EJE E 10 / EJE 28 | m2 | 1 | 0.45 |  | 2.63 | 1 |  | 1.1835
|  | EJE E 8 - EJE E 9 / EJE 25 | m2 | 1 | 0.35 |  | 5.45 | 1 |  | 1.9075
|  | EJE E 8 - EJE E 9 / EJE 26 | m2 | 1 | 0.65 |  | 4.25 | 1 |  | 2.7625
|  | EJE E 8 - EJE E 9 / EJE 28 | m2 | 1 | 0.3 |  | 4.25 | 1 |  | 1.275
|  | EJE 25 - EJE 26 / EJE E 9 | m2 | 1 | 0.5 |  | 2.2 | 1 |  | 1.1
|  | EJE 26 - EJE 28 / EJE E 9 | m2 | 1 | 0.5 |  | 5.63 | 1 |  | 2.815
|  | EJE 25 - EJE 26 / EJE E 8 | m2 | 1 | 0.65 |  | 1.2 | 1 |  | 0.78
|  |  | m2 | 1 | 0.5 |  | 1 | 1 |  | 0.5
|  | EJE 26 - EJE 28 / EJE E 8 | m2 | 1 | 0.5 |  | 5.69 | 1 |  | 2.845
|  | EJE E 7 - EJE E 8 / EJE 25 | m2 | 1 | 0.45 |  | 4.35 | 1 |  | 1.9575
|  | EJE E 7 - EJE E 8 / EJE 26 | m2 | 1 | 0.65 |  | 3.84 | 1 |  | 2.496
|  |  | m2 | 1 | 0.5 |  | 0.51 | 1 |  | 0.255
|  | EJE E 7 - EJE E 8 / EJE 28 | m2 | 1 | 0.3 |  | 2.3 | 1 |  | 0.69
|  |  | m2 | 1 | 0.3 |  | 0.5 | 1 |  | 0.15
|  |  | m2 | 1 | 0.65 |  | 1.55 | 1 |  | 1.0075
|  | EJE 25 - EJE 26 / EJE E 7 | m2 | 1 | 0.65 |  | 2.2 | 1 |  | 1.43
|  | EJE 26 - EJE 28 / EJE E 7 | m2 | 1 | 0.65 |  | 5.69 | 1 |  | 3.6985
|  | EJE E 6 - EJE E 7 / EJE 25 | m2 | 1 | 0.45 |  | 3.81 | 1 |  | 1.7145
|  | EJE E 6 - EJE E 7 / EJE 26 | m2 | 1 | 0.65 |  | 3.81 | 1 |  | 2.4765
|  | EJE E 6 - EJE E 7 / EJE 28 | m2 | 1 | 0.3 |  | 2.3 | 1 |  | 0.69
|  |  | m2 | 1 | 0.3 |  | 1.5 | 1 |  | 0.45
|  | EJE 25 - EJE 26 / EJE E 6 | m2 | 1 | 0.65 |  | 2.1 | 1 |  | 1.365
|  | EJE 26 - EJE 28 / EJE E 6 | m2 | 1 | 0.65 |  | 5.69 | 1 |  | 3.6985
|  | EJE E 5 - EJE E 6 / EJE 25 | m2 | 1 | 0.45 |  | 4.34 | 1 |  | 1.953
|  | EJE E 5 - EJE E 6 / EJE 26 | m2 | 1 | 0.5 |  | 1.47 | 1 |  | 0.735
|  |  | m2 | 1 | 0.65 |  | 2.87 | 1 |  | 1.8655
|  | EJE E 5 - EJE E 6 / EJE 28 | m2 | 1 | 0.3 |  | 1.47 | 1 |  | 0.441
|  |  | m2 | 1 | 0.3 |  | 1.33 | 1 |  | 0.399
|  |  | m2 | 1 | 0.45 |  | 1.56 | 1 |  | 0.702
|  | EJE 25 - EJE 26 / EJE E 5 | m2 | 1 | 0.65 |  | 2.1 | 1 |  | 1.365
|  | EJE 26 - EJE 28 / EJE E 5 | m2 | 1 | 0.65 |  | 1.2 | 1 |  | 0.78
|  |  | m2 | 1 | 0.5 |  | 4.49 | 1 |  | 2.245
|  | EJE E 4 - EJE E 5 / EJE 25 | m2 | 1 | 0.45 |  | 3.78 | 1 |  | 1.701
|  | EJE E 4 - EJE E 5 / EJE 26 | m2 | 1 | 0.65 |  | 3.78 | 1 |  | 2.457
|  | EJE E 4 - EJE E 5 / EJE 28 | m2 | 1 | 0.3 |  | 2.28 | 1 |  | 0.684
|  |  | m2 | 1 | 0.45 |  | 1.5 | 1 |  | 0.675
|  | EJE 25 - EJE 26 / EJE E 4 | m2 | 1 | 0.65 |  | 2.2 | 1 |  | 1.43
|  | EJE 26 - EJE 28 / EJE E 4 | m2 | 1 | 0.65 |  | 5.69 | 1 |  | 3.6985
|  | EJE E 3 - EJE E 4 / EJE 25 | m2 | 1 | 0.45 |  | 4.36 | 1 |  | 1.962
|  | EJE E 3 - EJE E 4 / EJE 26 | m2 | 1 | 0.65 |  | 3.16 | 1 |  | 2.054
|  | EJE E 3 - EJE E 4 / EJE 28 | m2 | 1 | 0.3 |  | 1.63 | 1 |  | 0.489
|  |  | m2 | 1 | 0.45 |  | 1.53 | 1 |  | 0.6885
|  | EJE 25 - EJE 26 / EJE E 3 | m2 | 1 | 0.65 |  | 2.2 | 1 |  | 1.43
|  | EJE 26 - EJE 28 / EJE E 3 | m2 | 1 | 0.65 |  | 5.69 | 1 |  | 3.6985
|  | EJE E 3 - EJE E 4 / EJE 25 | m2 | 1 | 0.45 |  | 3.81 | 1 |  | 1.7145
|  | EJE E 3 - EJE E 4 / EJE 26 | m2 | 1 | 0.65 |  | 3.8 | 1 |  | 2.47
|  | EJE E 3 - EJE E 4 / EJE 28 | m2 | 1 | 0.3 |  | 2.3 | 1 |  | 0.69
|  |  | m2 | 1 | 0.45 |  | 1.5 | 1 |  | 0.675
|  | EJE 25 - EJE 26 / EJE E 2 | m2 | 1 | 0.65 |  | 2.2 | 1 |  | 1.43
|  | EJE 26 - EJE 28 / EJE E 2 | m2 | 1 | 0.5 |  | 5.69 | 1 |  | 2.845
|  | EJE E 1 - EJE E 2 / EJE 25 | m2 | 1 | 0.45 |  | 3.7 | 1 |  | 1.665
|  | EJE E 1 - EJE E 2 / EJE 26 | m2 | 1 | 0.65 |  | 2.5 | 1 |  | 1.625
|  | EJE E 1 - EJE E 2 / EJE 28 | m2 | 1 | 0.3 |  | 2.5 | 1 |  | 0.75
|  | EJE 25 - EJE 26 / EJE E 1 | m2 | 1 | 0.45 |  | 2.2 | 1 |  | 0.99
|  | EJE 26 - EJE 27 / EJE E 1 | m2 | 1 | 0.2 |  | 1.66 | 1 |  | 0.332
|  | EJE 27 - EJE 28 / EJE E 1 | m2 | 1 | 0.2 |  | 1.63 | 1 |  | 0.326
| 02.09.05 | EMPASTADO VESTIDURA DE DERRAMES | m | [10 empty] | 466.42
PRIMER NIVEL
VENTANAS
|  | V-8 | m2 | 1 |  | 2.83 | 0.85 | 1 | 7.36
|  | V-9 | m2 | 1 |  | 2.63 | 1.58 | 1 | 8.42
|  | V-10 | m2 | 1 |  | 2.7 | 0.85 | 1 | 7.1
|  | V-11 | m2 | 1 |  | 1.25 | 0.6 | 1 | 3.7
|  | V-11A | m2 | 1 |  | 1.3 | 0.6 | 1 | 3.8
|  | V-12 | m2 | 1 |  | 1.4 | 1.58 | 1 | 5.96
|  | V-13 | m2 | 2 |  | 1.08 | 0.85 | 1 | 7.72
|  | V-14 | m2 | 1 |  | 1.33 | 0.6 | 1 | 3.86
|  | V-15 | m2 | 2 |  | 2.3 | 0.85 | 1 | 12.6
|  | V-16 | m2 | 4 |  | 2.3 | 1.58 | 1 | 31.04
|  | V-17 | m2 | 1 |  | 1.63 | 0.85 | 1 | 4.96
|  | V-18 | m2 | 2 |  | 2.5 | 0.6 | 1 | 12.4
|  | V-19 | m2 | 1 |  | 1.63 | 1.58 | 1 | 6.42
PUERTAS
|  | P - 9 | m2 | 3 |  | 1.2 | 2.68 | 1 | 19.68
|  | P - 11 | m2 | 3 |  | 1 | 2.48 | 1 | 17.88
|  | P - 11A | m2 | 1 |  | 1 | 2.68 | 1 | 6.36
|  | P - 10 | m2 | 1 |  | 0.7 | 2.88 | 1 | 6.46
|  | P - 10A | m2 | 1 |  | 0.7 | 2.48 | 1 | 5.66
|  | P - 12 | m2 | 1 |  | 1.2 | 2.68 | 1 | 6.56
|  | P - 12A | m2 | 1 |  | 1.2 | 2.48 | 1 | 6.16
SEGUNDO NIVEL
VENTANAS
|  | V-9 | m2 | 1 |  | 2.63 | 1.58 | 1 | 8.42
|  | V-13 | m2 | 2 |  | 1.08 | 0.85 | 1 | 7.72
|  | V-15 | m2 | 2 |  | 2.3 | 0.85 | 1 | 12.6
|  | V-16 | m2 | 4 |  | 2.3 | 1.58 | 1 | 31.04
|  | V-17 | m2 | 1 |  | 1.63 | 0.85 | 1 | 4.96
|  | V-19 | m2 | 1 |  | 1.63 | 1.58 | 1 | 6.42
|  | V-20 | m2 | 1 |  | 2.7 | 1.58 | 1 | 8.56
|  | V-37 | m2 | 1 |  | 1.63 | 0.85 | 1 | 4.96
|  | V-38 | m2 | 1 |  | 3.25 | 0.85 | 1 | 8.2
|  | V-40 | m2 | 1 |  | 3.29 | 0.6 | 1 | 7.78
|  | V-41 | m2 | 1 |  | 1.33 | 0.85 | 1 | 4.36
PUERTAS
|  | P - 9 | m2 | 1 |  | 1.2 | 2.68 | 1 | 6.56
|  | P - 11A | m2 | 2 |  | 1 | 2.68 | 1 | 12.72
|  | P - 10 | m2 | 1 |  | 0.7 | 2.88 | 1 | 6.46
|  | P - 11B | m2 | 1 |  | 1 | 2.68 | 1 | 6.36
|  | P - 12 | m2 | 1 |  | 1.2 | 2.68 | 1 | 6.56
TERCER NIVEL
VENTANAS
|  | V-9 | m2 | 1 |  | 2.63 | 1.56 | 1 | 8.38
|  | V-13 | m2 | 2 |  | 1.08 | 0.85 | 1 | 7.72
|  | V-15 | m2 | 2 |  | 2.3 | 0.85 | 1 | 12.6
|  | V-16 | m2 | 4 |  | 2.3 | 1.56 | 1 | 30.88
|  | V-17 | m2 | 1 |  | 1.63 | 0.85 | 1 | 4.96
|  | V-19 | m2 | 1 |  | 1.63 | 1.56 | 1 | 6.38
|  | V-20 | m2 | 1 |  | 2.7 | 1.56 | 1 | 8.52
|  | V-40 | m2 | 1 |  | 3.29 | 0.6 | 1 | 7.78
|  | V-41 | m2 | 1 |  | 1.33 | 0.85 | 1 | 4.36
|  | V-46 | m2 | 1 |  | 4.25 | 0.85 | 1 | 10.2
|  | V-46A | m2 | 1 |  | 1.43 | 0.85 | 1 | 4.56
PUERTAS
|  | P - 9 | m2 | 2 |  | 1.2 | 2.66 | 1 | 13.04
|  | P - 10 | m2 | 1 |  | 0.7 | 2.86 | 1 | 6.42
|  | P - 11B | m2 | 1 |  | 1 | 2.66 | 1 | 6.32
|  | P - 12 | m2 | 1 |  | 1.2 | 2.66 | 1 | 6.52
| 02.09.06 | EMPASTADO DE CIELO RASO SUSPENDIDO CON SISTEMA DRYWALL PANEL SUPERBOARD DE 6 mm | m2 | [10 empty] | 303.4
TERCER NIVEL
|  | CIRCULACION | m2 | 1 | AREA= | 8.33 |  | 1 |  | 8.33
|  |  | m2 | 1 | AREA= | 8.56 |  | 1 |  | 8.56
|  |  | m2 | 1 | AREA= | 9.8 |  | 1 |  | 9.8
|  |  | m2 | 1 | AREA= | 8.51 |  | 1 |  | 8.51
|  |  | m2 | 1 | AREA= | 9.75 |  | 1 |  | 9.75
|  |  | m2 | 1 | AREA= | 8.57 |  | 1 |  | 8.57
|  |  | m2 | 1 | AREA= | 9.78 |  | 1 |  | 9.78
|  |  | m2 | 1 | AREA= | 12.25 |  | 1 |  | 12.25
|  |  | m2 | 1 | AREA= | 8.61 |  | 1 |  | 8.61
|  | SS.HH. | m2 | 1 | AREA= | 17.96 |  | 1 |  | 17.96
|  | CTO. DE LIMPIEZA | m2 | 1 | AREA= | 3.34 |  | 1 |  | 3.34
|  | BIBLIOTECA | m2 | 1 | AREA= | 22.44 |  | 1 |  | 22.44
|  |  | m2 | 1 | AREA= | 25.69 |  | 1 |  | 25.69
|  |  | m2 | 1 | AREA= | 22.31 |  | 1 |  | 22.31
|  | DEP. DE LIBROS | m2 | 1 | AREA= | 16.93 |  | 1 |  | 16.93
|  | AULA ESTANDAR | m2 | 1 | AREA= | 7.75 |  | 1 |  | 7.75
|  |  | m2 | 1 | AREA= | 22.47 |  | 1 |  | 22.47
|  |  | m2 | 1 | AREA= | 25.64 |  | 1 |  | 25.64
|  | TALLER DE ARTE | m2 | 1 | AREA= | 32.13 |  | 1 |  | 32.13
|  |  | m2 | 1 | AREA= | 22.58 |  | 1 |  | 22.58

## BLOQUE 2
HOJA DE METRADOS - ARQUITECTURA PARTIDAS NUEVAS
| Proyecto : | "MEJORAMIENTO DEL SERVICIO EDUCATIVO EN LA I.E.P. N°54002 SANTA ROSA E I.E.S. SANTA ROSA DEL DISTRITO DE ABANCAY, PROVINCIA DE ABANCAY - REGIÓN APURIMAC"
| Propietario : | G.R.A | [7 empty] | Hecho por : | E.A.C.
| Fecha : | 2022-02-16 | [7 empty] | Revisado por :
| Especialidad: | ARQUITECTURA
| Modulo : | BLOQUE - 2
| ITEM | DESCRIPCIÓN | Und | Elem. Simil. | DIMENSIONES |  |  | Nº de Veces | METRADO |  |  |  |  | Total
Nivel |  |  |  |  | Largo | Ancho | Alto |  | Lon. | Área | Vol. | Kg. | Und.
BLOQUE - 02
1 | 02 | ARQUITECTURA
2 | 02.09 | PINTURA
3 | 02.09.01 | EMPASTADO EN MUROS INTERIORES | m2 | [10 empty] | 596.9265
PRIMER NIVEL
MURO DE CABEZA LADRILLO KIN-KONG DE ARCILLA
|  | EJE F2 - F2 / 4 - 6 | m2 | 1 | 3.65 |  | 2.1 | 1 |  | 7.665
|  | EJE F2 - F2 / 6 - 8 | m2 | 1 | 1.15 |  | 2.1 | 1 |  | 2.415
|  | EJE F2 - F2 / 8 - 10 | m2 | 1 | 3.65 |  | 2.1 | 1 |  | 7.665
|  | EJE F2 - F2 /10 - 12 | m2 | 1 | 1.15 |  | 2.1 | 1 |  | 2.415
|  | EJE F2 - F2 / 12 -14 | m2 | 1 | 3.65 |  | 2.1 | 1 |  | 7.665
|  | EJE F2 - F2 / 14 - 16 | m2 | 1 | 1.15 |  | 2.1 | 1 |  | 2.415
|  | EJE 4 - 4 / F2 - F6 | m2 | 1 | 3.3 |  | 2.85 | 1 |  | 9.405
|  | EJE 8 - 8 / F2 - F6 | m2 | 1 | 3.3 |  | 2.85 | 2 |  | 18.81
|  | EJE 12 - 12 / F2 - F6 | m2 | 1 | 3.3 |  | 2.85 | 2 |  | 18.81
|  | EJE 16 - 16 / F2 - F6 | m2 | 1 | 3.3 |  | 2.85 | 1 |  | 9.405
EN MURO DE SOGA LADRILLO KIN-KONG DE ARCILLA
|  | EJE F2 / 6 - 8 CASILLEROS | m2 | 3 | 1.15 |  | 1.95 | 1 |  | 6.7275
MURO DE C°A°
|  | EJE F6 - F6 | m2 | 6 | 0.95 |  | 2.95 | 1 |  | 16.815
|  | EJE F6 - F6 | m2 | 12 | 1.41 |  | 2.95 | 1 |  | 49.914
|  | EJE F6 - F6 | m2 | 18 | 0.55 |  | 1.05 | 1 |  | 10.395
|  | EJE F2 - F2 CASILLEROS) | m2 | 2 | 0.28 |  | 2.1 | 1 |  | 1.176
|  |  | m2 | 2 | 0.7 |  | 2.1 | 1 |  | 2.94
SEGUNDO NIVEL
MURO DE CABEZA LADRILLO KIN-KONG DE ARCILLA
|  | EJE F2 - F2 / 4 - 6 | m2 | 1 | 3.65 |  | 2.1 | 1 |  | 7.665
|  | EJE F2 - F2 / 6 - 8 | m2 | 1 | 1.15 |  | 2.1 | 1 |  | 2.415
|  | EJE F2 - F2 / 8 - 10 | m2 | 1 | 3.65 |  | 2.1 | 1 |  | 7.665
|  | EJE F2 - F2 /10 - 12 | m2 | 1 | 1.15 |  | 2.1 | 1 |  | 2.415
|  | EJE F2 - F2 / 12 -14 | m2 | 1 | 3.65 |  | 2.1 | 1 |  | 7.665
|  | EJE F2 - F2 / 14 - 16 | m2 | 1 | 1.15 |  | 2.1 | 1 |  | 2.415
|  | EJE 4 - 4 / F2 - F6 | m2 | 1 | 3.3 |  | 2.85 | 1 |  | 9.405
|  | EJE 8 - 8 / F2 - F6 | m2 | 1 | 3.3 |  | 2.85 | 2 |  | 18.81
|  | EJE 12 - 12 / F2 - F6 | m2 | 1 | 3.3 |  | 2.85 | 2 |  | 18.81
|  | EJE 16 - 16 / F2 - F6 | m2 | 1 | 3.3 |  | 2.85 | 1 |  | 9.405
EN MURO DE SOGA LADRILLO KIN-KONG DE ARCILLA
|  | EJE F2 / 6 - 8 CASILLEROS | m2 | 3 | 1.15 |  | 1.95 | 1 |  | 6.7275
MURO DE C°A°
|  | EJE F6 - F6 | m2 | 6 | 0.95 |  | 2.95 | 1 |  | 16.815
|  | EJE F6 - F6 | m2 | 12 | 1.41 |  | 2.95 | 1 |  | 49.914
|  | EJE F2 - F2 CASILLEROS) | m2 | 2 | 0.28 |  | 2.1 | 1 |  | 1.176
|  |  | m2 | 2 | 0.7 |  | 2.1 | 1 |  | 2.94
TERCER NIVEL
MURO DE CABEZA LADRILLO KIN-KONG DE ARCILLA
|  | EJE F2 - F2 / 4 - 6 | m2 | 1 | 3.65 |  | 2.1 | 1 |  | 7.665
|  | EJE F2 - F2 / 6 - 8 | m2 | 1 | 1.15 |  | 2.1 | 1 |  | 2.415
|  | EJE F2 - F2 / 8 - 10 | m2 | 1 | 3.65 |  | 2.1 | 1 |  | 7.665
|  | EJE F2 - F2 /10 - 12 | m2 | 1 | 1.15 |  | 2.1 | 1 |  | 2.415
|  | EJE F2 - F2 / 12 -14 | m2 | 1 | 3.65 |  | 2.1 | 1 |  | 7.665
|  | EJE F2 - F2 / 14 - 16 | m2 | 1 | 1.15 |  | 2.1 | 1 |  | 2.415
|  | EJE 4 - 4 / F2 - F6 | m2 | 1 | 3.3 |  | 2.85 | 1 |  | 9.405
|  | EJE 8 - 8 / F2 - F6 | m2 | 1 | 3.3 |  | 2.85 | 2 |  | 18.81
|  | EJE 12 - 12 / F2 - F6 | m2 | 1 | 3.3 |  | 2.85 | 2 |  | 18.81
|  | EJE 16 - 16 / F2 - F6 | m2 | 1 | 3.3 |  | 2.85 | 1 |  | 9.405
EN MURO DE SOGA LADRILLO KIN-KONG DE ARCILLA
|  | EJE F2 / 6 - 8 CASILLEROS | m2 | 3 | 1.15 |  | 1.95 | 1 |  | 6.7275
MURO DE C°A°
|  | EJE F6 - F6 | m2 | 6 | 0.95 |  | 2.95 | 1 |  | 16.815
|  | EJE F6 - F6 | m2 | 12 | 1.41 |  | 2.95 | 1 |  | 49.914
|  | EJE F2 - F2 CASILLEROS) | m2 | 2 | 0.28 |  | 2.1 | 1 |  | 1.176
|  |  | m2 | 2 | 0.7 |  | 2.1 | 1 |  | 2.94
CUARTO NIVEL
MURO DE C°A°
|  | EJE F6 - F6 | m2 | 6 | 0.95 |  | 3.95 | 1 |  | 22.515
|  | EJE F6 - F6 | m2 | 12 | 1.41 |  | 3.95 | 1 |  | 66.834
|  | EJE F6 - F6 (SOBRE VENTANAS) | m2 | 18 | 0.55 |  | 0.45 | 1 |  | 4.455
| 02.09.02 | EMPASTADO EN MUROS EXTERIORES | m2 | [10 empty] | 110.9025
PRIMER NIVEL
MURO DE CABEZA LADRILLO KIN-KONG DE ARCILLA
|  | EJE F2 - F2 / 4 - 6 | m2 | 1 | 3.65 |  | 2.1 | 1 |  | 7.665
|  | EJE F2 - F2 / 6 - 8 | m2 | 1 | 1.15 |  | 2.1 | 1 |  | 2.415
|  | EJE F2 - F2 / 8 - 10 | m2 | 1 | 3.65 |  | 2.1 | 1 |  | 7.665
|  | EJE F2 - F2 /10 - 12 | m2 | 1 | 1.15 |  | 2.1 | 1 |  | 2.415
|  | EJE F2 - F2 / 12 -14 | m2 | 1 | 3.65 |  | 2.1 | 1 |  | 7.665
|  | EJE F2 - F2 / 14 - 16 | m2 | 1 | 1.15 |  | 2.1 | 1 |  | 2.415
EN MURO DE SOGA LADRILLO KIN-KONG DE ARCILLA
|  | EJE F2 / 6 - 8 CASILLEROS | m2 | 3 | 1.15 |  | 1.95 | 1 |  | 6.7275
SEGUNDO NIVEL
MURO DE CABEZA LADRILLO KIN-KONG DE ARCILLA
|  | EJE F2 - F2 / 4 - 6 | m2 | 1 | 3.65 |  | 2.1 | 1 |  | 7.665
|  | EJE F2 - F2 / 6 - 8 | m2 | 1 | 1.15 |  | 2.1 | 1 |  | 2.415
|  | EJE F2 - F2 / 8 - 10 | m2 | 1 | 3.65 |  | 2.1 | 1 |  | 7.665
|  | EJE F2 - F2 /10 - 12 | m2 | 1 | 1.15 |  | 2.1 | 1 |  | 2.415
|  | EJE F2 - F2 / 12 -14 | m2 | 1 | 3.65 |  | 2.1 | 1 |  | 7.665
|  | EJE F2 - F2 / 14 - 16 | m2 | 1 | 1.15 |  | 2.1 | 1 |  | 2.415
EN MURO DE SOGA LADRILLO KIN-KONG DE ARCILLA
|  | EJE F2 / 6 - 8 CASILLEROS | m2 | 3 | 1.15 |  | 1.95 | 1 |  | 6.7275
TERCER NIVEL
MURO DE CABEZA LADRILLO KIN-KONG DE ARCILLA
|  | EJE F2 - F2 / 4 - 6 | m2 | 1 | 3.65 |  | 2.1 | 1 |  | 7.665
|  | EJE F2 - F2 / 6 - 8 | m2 | 1 | 1.15 |  | 2.1 | 1 |  | 2.415
|  | EJE F2 - F2 / 8 - 10 | m2 | 1 | 3.65 |  | 2.1 | 1 |  | 7.665
|  | EJE F2 - F2 /10 - 12 | m2 | 1 | 1.15 |  | 2.1 | 1 |  | 2.415
|  | EJE F2 - F2 / 12 -14 | m2 | 1 | 3.65 |  | 2.1 | 1 |  | 7.665
|  | EJE F2 - F2 / 14 - 16 | m2 | 1 | 1.15 |  | 2.1 | 1 |  | 2.415
EN MURO DE SOGA LADRILLO KIN-KONG DE ARCILLA
|  | EJE F2 / 6 - 8 CASILLEROS | m2 | 3 | 1.15 |  | 1.95 | 1 |  | 6.7275
| 02.09.03 | EMPASTADO DE SUPERFICIE COLUMNAS INCL. ARISTAS | m2 | [10 empty] | 507.1805
|  | PRIMER NIVEL |  |  | PERIMET.
|  | COLUMNAS EN EJE F6 / 4 INTERIOR | m2 | 1 | 1.79 | 2.95 |  | 1 |  | 5.2805
|  | COLUMNAS EN EJE F6 / 6 INTERIOR | m2 | 1 | 1.59 | 2.95 |  | 1 |  | 4.6905
|  | COLUMNAS EN EJE F6 / 8 INTERIOR | m2 | 1 | 3.73 | 2.95 |  | 1 |  | 11.0035
|  | COLUMNAS EN EJE F6 / 10 INTERIOR | m2 | 1 | 1.59 | 2.95 |  | 1 |  | 4.6905
|  | COLUMNAS EN EJE F6 / 12 INTERIOR | m2 | 1 | 3.73 | 2.95 |  | 1 |  | 11.0035
|  | COLUMNAS EN EJE F6 / 14 INTERIOR | m2 | 1 | 1.59 | 2.95 |  | 1 |  | 4.6905
|  | COLUMNAS EN EJE F6 / 16 INTERIOR | m2 | 1 | 2 | 2.95 |  | 1 |  | 5.9
|  | COLUMNAS EN EJE F2 / 4 INTERIOR | m2 | 1 | 0.55 | 2.95 |  | 1 |  | 1.6225
|  | COLUMNAS EN EJE F2 / 4 EXTERIOR | m2 | 1 | 0.7 | 2.95 |  | 1 |  | 2.065
|  | COLUMNAS EN EJE F2 / 6 INTERIOR | m2 | 1 | 1.55 | 2.95 |  | 1 |  | 4.5725
|  | COLUMNAS EN EJE F2 / 6 EXTERIOR | m2 | 1 | 0.95 | 2.95 |  | 1 |  | 2.8025
|  | COLUMNAS EN EJE F2 / 8 INTERIOR | m2 | 1 | 5.09 | 2.95 |  | 1 |  | 15.0155
|  | COLUMNAS EN EJE F2 / 8 EXTERIOR | m2 | 1 | 1.1 | 2.95 |  | 1 |  | 3.245
|  | COLUMNAS EN EJE F2 / 10 INTERIOR | m2 | 1 | 1.55 | 2.95 |  | 1 |  | 4.5725
|  | COLUMNAS EN EJE F2 / 10 EXTERIOR | m2 | 1 | 0.95 | 2.95 |  | 1 |  | 2.8025
|  | COLUMNAS EN EJE F2 / 12 INTERIOR | m2 | 1 | 5.09 | 2.95 |  | 1 |  | 15.0155
|  | COLUMNAS EN EJE F2 / 12 EXTERIOR | m2 | 1 | 1.1 | 2.95 |  | 1 |  | 3.245
|  | COLUMNAS EN EJE F2 / 14 INTERIOR | m2 | 1 | 1.55 | 2.95 |  | 1 |  | 4.5725
|  | COLUMNAS EN EJE F2 / 14 EXTERIOR | m2 | 1 | 0.95 | 2.95 |  | 1 |  | 2.8025
|  | COLUMNAS EN EJE F2 / 16 INTERIOR | m2 | 1 | 2.7 | 2.95 |  | 1 |  | 7.965
|  | COLUMNAS EN EJE F2 / 16 EXTERIOR | m2 | 1 | 0.7 | 2.95 |  | 1 |  | 2.065
|  | COLUMNAS EN EJE F1 / 4 EXTERIOR | m2 | 1 | 0.6 | 2.95 |  | 1 |  | 1.77
|  | COLUMNAS EN EJE F1 / 6 - 14 EXTERIOR | m2 | 11 | 0.95 | 2.95 |  | 1 |  | 30.8275
|  | COLUMNAS EN EJE F1 / 16 EXTERIOR | m2 | 1 | 0.6 | 2.95 |  | 1 |  | 1.77
|  | SEGUNDO NIVEL |  |  | PERIMET.
|  | COLUMNAS EN EJE F6 / 4 INTERIOR | m2 | 1 | 1.79 | 2.95 |  | 1 |  | 5.2805
|  | COLUMNAS EN EJE F6 / 6 INTERIOR | m2 | 1 | 1.59 | 2.95 |  | 1 |  | 4.6905
|  | COLUMNAS EN EJE F6 / 8 INTERIOR | m2 | 1 | 3.73 | 2.95 |  | 1 |  | 11.0035
|  | COLUMNAS EN EJE F6 / 10 INTERIOR | m2 | 1 | 1.59 | 2.95 |  | 1 |  | 4.6905
|  | COLUMNAS EN EJE F6 / 12 INTERIOR | m2 | 1 | 3.73 | 2.95 |  | 1 |  | 11.0035
|  | COLUMNAS EN EJE F6 / 14 INTERIOR | m2 | 1 | 1.59 | 2.95 |  | 1 |  | 4.6905
|  | COLUMNAS EN EJE F6 / 16 INTERIOR | m2 | 1 | 2 | 2.95 |  | 1 |  | 5.9
|  | COLUMNAS EN EJE F2 / 4 INTERIOR | m2 | 1 | 0.55 | 2.95 |  | 1 |  | 1.6225
|  | COLUMNAS EN EJE F2 / 4 EXTERIOR | m2 | 1 | 0.7 | 2.95 |  | 1 |  | 2.065
|  | COLUMNAS EN EJE F2 / 6 INTERIOR | m2 | 1 | 1.55 | 2.95 |  | 1 |  | 4.5725
|  | COLUMNAS EN EJE F2 / 6 EXTERIOR | m2 | 1 | 0.95 | 2.95 |  | 1 |  | 2.8025
|  | COLUMNAS EN EJE F2 / 8 INTERIOR | m2 | 1 | 5.09 | 2.95 |  | 1 |  | 15.0155
|  | COLUMNAS EN EJE F2 / 8 EXTERIOR | m2 | 1 | 1.1 | 2.95 |  | 1 |  | 3.245
|  | COLUMNAS EN EJE F2 / 10 INTERIOR | m2 | 1 | 1.55 | 2.95 |  | 1 |  | 4.5725
|  | COLUMNAS EN EJE F2 / 10 EXTERIOR | m2 | 1 | 0.95 | 2.95 |  | 1 |  | 2.8025
|  | COLUMNAS EN EJE F2 / 12 INTERIOR | m2 | 1 | 5.09 | 2.95 |  | 1 |  | 15.0155
|  | COLUMNAS EN EJE F2 / 12 EXTERIOR | m2 | 1 | 1.1 | 2.95 |  | 1 |  | 3.245
|  | COLUMNAS EN EJE F2 / 14 INTERIOR | m2 | 1 | 1.55 | 2.95 |  | 1 |  | 4.5725
|  | COLUMNAS EN EJE F2 / 14 EXTERIOR | m2 | 1 | 0.95 | 2.95 |  | 1 |  | 2.8025
|  | COLUMNAS EN EJE F2 / 16 INTERIOR | m2 | 1 | 2.7 | 2.95 |  | 1 |  | 7.965
|  | COLUMNAS EN EJE F2 / 16 EXTERIOR | m2 | 1 | 0.7 | 2.95 |  | 1 |  | 2.065
|  | COLUMNAS EN EJE F1 / 4 EXTERIOR | m2 | 1 | 0.6 | 2.95 |  | 1 |  | 1.77
|  | COLUMNAS EN EJE F1 / 6 - 14 EXTERIOR | m2 | 11 | 0.95 | 2.95 |  | 1 |  | 30.8275
|  | COLUMNAS EN EJE F1 / 16 EXTERIOR | m2 | 1 | 0.6 | 2.95 |  | 1 |  | 1.77
|  | TERCER NIVEL |  |  | PERIMET.
|  | COLUMNAS EN EJE F6 / 4 INTERIOR | m2 | 1 | 1.79 | 2.95 |  | 1 |  | 5.2805
|  | COLUMNAS EN EJE F6 / 6 INTERIOR | m2 | 1 | 1.59 | 2.95 |  | 1 |  | 4.6905
|  | COLUMNAS EN EJE F6 / 8 INTERIOR | m2 | 1 | 3.73 | 2.95 |  | 1 |  | 11.0035
|  | COLUMNAS EN EJE F6 / 10 INTERIOR | m2 | 1 | 1.59 | 2.95 |  | 1 |  | 4.6905
|  | COLUMNAS EN EJE F6 / 12 INTERIOR | m2 | 1 | 3.73 | 2.95 |  | 1 |  | 11.0035
|  | COLUMNAS EN EJE F6 / 14 INTERIOR | m2 | 1 | 1.59 | 2.95 |  | 1 |  | 4.6905
|  | COLUMNAS EN EJE F6 / 16 INTERIOR | m2 | 1 | 2 | 2.95 |  | 1 |  | 5.9
|  | COLUMNAS EN EJE F2 / 4 INTERIOR | m2 | 1 | 0.55 | 2.95 |  | 1 |  | 1.6225
|  | COLUMNAS EN EJE F2 / 4 EXTERIOR | m2 | 1 | 0.7 | 2.95 |  | 1 |  | 2.065
|  | COLUMNAS EN EJE F2 / 6 INTERIOR | m2 | 1 | 1.55 | 2.95 |  | 1 |  | 4.5725
|  | COLUMNAS EN EJE F2 / 6 EXTERIOR | m2 | 1 | 0.95 | 2.95 |  | 1 |  | 2.8025
|  | COLUMNAS EN EJE F2 / 8 INTERIOR | m2 | 1 | 5.09 | 2.95 |  | 1 |  | 15.0155
|  | COLUMNAS EN EJE F2 / 8 EXTERIOR | m2 | 1 | 1.1 | 2.95 |  | 1 |  | 3.245
|  | COLUMNAS EN EJE F2 / 10 INTERIOR | m2 | 1 | 1.55 | 2.95 |  | 1 |  | 4.5725
|  | COLUMNAS EN EJE F2 / 10 EXTERIOR | m2 | 1 | 0.95 | 2.95 |  | 1 |  | 2.8025
|  | COLUMNAS EN EJE F2 / 12 INTERIOR | m2 | 1 | 5.09 | 2.95 |  | 1 |  | 15.0155
|  | COLUMNAS EN EJE F2 / 12 EXTERIOR | m2 | 1 | 1.1 | 2.95 |  | 1 |  | 3.245
|  | COLUMNAS EN EJE F2 / 14 INTERIOR | m2 | 1 | 1.55 | 2.95 |  | 1 |  | 4.5725
|  | COLUMNAS EN EJE F2 / 14 EXTERIOR | m2 | 1 | 0.95 | 2.95 |  | 1 |  | 2.8025
|  | COLUMNAS EN EJE F2 / 16 INTERIOR | m2 | 1 | 2.7 | 2.95 |  | 1 |  | 7.965
|  | COLUMNAS EN EJE F2 / 16 EXTERIOR | m2 | 1 | 0.7 | 2.95 |  | 1 |  | 2.065
|  | COLUMNAS EN EJE F1 / 4 EXTERIOR | m2 | 1 | 0.6 | 2.95 |  | 1 |  | 1.77
|  | COLUMNAS EN EJE F1 / 6 - 14 EXTERIOR | m2 | 11 | 0.95 | 2.95 |  | 1 |  | 30.8275
|  | COLUMNAS EN EJE F1 / 16 EXTERIOR | m2 | 1 | 0.6 | 2.95 |  | 1 |  | 1.77
|  | CUARTO NIVEL |  |  | PERIMET.
|  | COLUMNAS EN EJE F6 / 4 INTERIOR | m2 | 1 | 0.84 | 3.95 |  | 1 |  | 3.318
|  | COLUMNAS EN EJE F6 / 6 - 14 INTERIOR | m2 | 5 | 1.59 | 3.95 |  | 1 |  | 31.4025
|  | COLUMNAS EN EJE F6 / 16 INTERIOR | m2 | 1 | 1.05 | 3.95 |  | 1 |  | 4.1475
|  | COLUMNAS EN EJE F1 / 4 INTERIOR | m2 | 1 | 0.6 | 2.95 |  | 1 |  | 1.77
|  | COLUMNAS EN EJE F1 / 6 - 14 INTERIOR | m2 | 1 | 0.95 | 2.95 |  | 1 |  | 2.8025
|  | COLUMNAS EN EJE F1 / 16 INTERIOR | m2 | 1 | 0.6 | 2.95 |  | 1 |  | 1.77
| 02.09.04 | EMPASTADO DE SUPERF.VIGAS INCL.ARISTAS | m2 | [10 empty] | 167.6655
|  | PRIMER NIVEL |  |  |  |  | 2 lados
|  | EJE F1 - F1 / 4 - 16 V- 102 (35x30) | m2 | 12 | 2.14 | 0.35 | 0 | 1 |  | 8.988
|  | EJE F2 - F2 / 4 - 16 V- 101 (35x30) | m2 | 6 | 3.65 | 0.1 |  | 1 |  | 2.19
|  | EJE F6 - F6 / 4 - 16 V- 101 (35x30) | m2 | 6 | 3.65 |  | 0.35 | 1 |  | 7.665
|  | EJE 4 - 4 / F6 - F2 V- 103 (25x40) | m2 | 1 | 3.3 |  | 0.1 | 1 |  | 0.33
|  | EJE 4 - 4 / F2 - F1 V- 103 (25x30) | m2 | 1 | 2.95 | 0.25 |  | 1 |  | 0.7375
|  | EJE 6 - 6 / F6 - F2 V- 104 (60x30) | m2 | 1 | 6.4 | 0.6 |  | 1 |  | 3.84
|  | EJE 6 - 6 / F2 - F1 V- 104 (25x30) | m2 | 1 | 2.95 | 0.25 |  | 1 |  | 0.7375
|  | EJE 8 - 8 / F6 - F2 V- 103 (25x40) | m2 | 1 | 3.3 |  | 0.2 | 1 |  | 0.66
|  | EJE 8 - 8 / F2 - F1 V- 103 (25x30) | m2 | 1 | 2.95 | 0.25 |  | 1 |  | 0.7375
|  | EJE 10 - 10 / F6 - F2 V- 104 (80x30) | m2 | 1 | 6.4 | 0.6 |  | 1 |  | 3.84
|  | EJE 10 - 10 / F2 - F1 V- 104 (25x30) | m2 | 1 | 2.95 | 0.25 |  | 1 |  | 0.7375
|  | EJE 12 - 12 / F6 - F2 V- 103 (25x40) | m2 | 1 | 3.3 |  | 0.2 | 1 |  | 0.66
|  | EJE 12 - 12 / F2 - F1 V- 103 (25x30) | m2 | 1 | 2.95 | 0.25 |  | 1 |  | 0.7375
|  | EJE 14 - 14 / F6 - F2 V- 104 (80x30) | m2 | 1 | 6.4 | 0.6 |  | 1 |  | 3.84
|  | EJE 14 - 14 / F2 - F1 V- 104 (25x30) | m2 | 1 | 2.95 | 0.25 |  | 1 |  | 0.7375
|  | EJE 16 - 16 / F6 - F2 V- 103 (25x40) | m2 | 1 | 3.3 |  | 0.1 | 1 |  | 0.33
|  | EJE 16 - 16 / F2 - F1 V- 103 (25x30) | m2 | 1 | 2.95 | 0.25 |  | 1 |  | 0.7375
|  | VIGA EN VOLADIZO (10X30) | m2 | 18 | 0.5 | 0.1 | 0 | 1 |  | 0.9
|  | SEGUNDO NIVEL |  |  |  |  | PER.
|  | EJE F1 - F1 / 4 - 16 V- 102 (35x30) | m2 | 12 | 2.14 | 0.35 | 0 | 1 |  | 8.988
|  | EJE F2 - F2 / 4 - 16 V- 101 (35x30) | m2 | 6 | 3.65 | 0.1 |  | 1 |  | 2.19
|  | EJE F6 - F6 / 4 - 16 V- 101 (35x30) | m2 | 6 | 3.65 |  | 0.35 | 1 |  | 7.665
|  | EJE 4 - 4 / F6 - F2 V- 103 (25x40) | m2 | 1 | 3.3 |  | 0.1 | 1 |  | 0.33
|  | EJE 4 - 4 / F2 - F1 V- 103 (25x30) | m2 | 1 | 2.95 | 0.25 |  | 1 |  | 0.7375
|  | EJE 6 - 6 / F6 - F2 V- 104 (60x30) | m2 | 1 | 6.4 | 0.6 |  | 1 |  | 3.84
|  | EJE 6 - 6 / F2 - F1 V- 104 (25x30) | m2 | 1 | 2.95 | 0.25 |  | 1 |  | 0.7375
|  | EJE 8 - 8 / F6 - F2 V- 103 (25x40) | m2 | 1 | 3.3 |  | 0.2 | 1 |  | 0.66
|  | EJE 8 - 8 / F2 - F1 V- 103 (25x30) | m2 | 1 | 2.95 | 0.25 |  | 1 |  | 0.7375
|  | EJE 10 - 10 / F6 - F2 V- 104 (80x30) | m2 | 1 | 6.4 | 0.6 |  | 1 |  | 3.84
|  | EJE 10 - 10 / F2 - F1 V- 104 (25x30) | m2 | 1 | 2.95 | 0.25 |  | 1 |  | 0.7375
|  | EJE 12 - 12 / F6 - F2 V- 103 (25x40) | m2 | 1 | 3.3 |  | 0.2 | 1 |  | 0.66
|  | EJE 12 - 12 / F2 - F1 V- 103 (25x30) | m2 | 1 | 2.95 | 0.25 |  | 1 |  | 0.7375
|  | EJE 14 - 14 / F6 - F2 V- 104 (80x30) | m2 | 1 | 6.4 | 0.6 |  | 1 |  | 3.84
|  | EJE 14 - 14 / F2 - F1 V- 104 (25x30) | m2 | 1 | 2.95 | 0.25 |  | 1 |  | 0.7375
|  | EJE 16 - 16 / F6 - F2 V- 103 (25x40) | m2 | 1 | 3.3 |  | 0.1 | 1 |  | 0.33
|  | EJE 16 - 16 / F2 - F1 V- 103 (25x30) | m2 | 1 | 2.95 | 0.25 |  | 1 |  | 0.7375
|  | VIGA EN VOLADIZO (10X30) | m2 | 18 | 0.5 | 0.1 | 0 | 1 |  | 0.9
|  | TERCER NIVEL |  |  |  |  | PER.
|  | EJE F1 - F1 / 4 - 16 V- 102 (35x30) | m2 | 12 | 2.14 | 0.35 | 0 | 1 |  | 8.988
|  | EJE F2 - F2 / 4 - 16 V- 101 (35x30) | m2 | 6 | 3.65 | 0.1 |  | 1 |  | 2.19
|  | EJE F6 - F6 / 4 - 16 V- 101 (35x30) | m2 | 6 | 3.65 |  | 0.35 | 1 |  | 7.665
|  | EJE 4 - 4 / F6 - F2 V- 103 (25x40) | m2 | 1 | 3.3 |  | 0.1 | 1 |  | 0.33
|  | EJE 4 - 4 / F2 - F1 V- 103 (25x30) | m2 | 1 | 2.95 | 0.25 |  | 1 |  | 0.7375
|  | EJE 6 - 6 / F6 - F2 V- 104 (60x30) | m2 | 1 | 6.4 | 0.6 |  | 1 |  | 3.84
|  | EJE 6 - 6 / F2 - F1 V- 104 (25x30) | m2 | 1 | 2.95 | 0.25 |  | 1 |  | 0.7375
|  | EJE 8 - 8 / F6 - F2 V- 103 (25x40) | m2 | 1 | 3.3 |  | 0.2 | 1 |  | 0.66
|  | EJE 8 - 8 / F2 - F1 V- 103 (25x30) | m2 | 1 | 2.95 | 0.25 |  | 1 |  | 0.7375
|  | EJE 10 - 10 / F6 - F2 V- 104 (80x30) | m2 | 1 | 6.4 | 0.6 |  | 1 |  | 3.84
|  | EJE 10 - 10 / F2 - F1 V- 104 (25x30) | m2 | 1 | 2.95 | 0.25 |  | 1 |  | 0.7375
|  | EJE 12 - 12 / F6 - F2 V- 103 (25x40) | m2 | 1 | 3.3 |  | 0.2 | 1 |  | 0.66
|  | EJE 12 - 12 / F2 - F1 V- 103 (25x30) | m2 | 1 | 2.95 | 0.25 |  | 1 |  | 0.7375
|  | EJE 14 - 14 / F6 - F2 V- 104 (80x30) | m2 | 1 | 6.4 | 0.6 |  | 1 |  | 3.84
|  | EJE 14 - 14 / F2 - F1 V- 104 (25x30) | m2 | 1 | 2.95 | 0.25 |  | 1 |  | 0.7375
|  | EJE 16 - 16 / F6 - F2 V- 103 (25x40) | m2 | 1 | 3.3 |  | 0.1 | 1 |  | 0.33
|  | EJE 16 - 16 / F2 - F1 V- 103 (25x30) | m2 | 1 | 2.95 | 0.25 |  | 1 |  | 0.7375
|  | VIGA EN VOLADIZO (10X30) | m2 | 18 | 0.5 | 0.1 | 0 | 1 |  | 0.9
|  | CUARTO NIVEL |  |  |  |  | PER.
|  | EJE F1 - F1 / 4 - 16 V- 302 (35x35) | m2 | 12 | 2.14 | 0.35 |  | 1 |  | 8.988
|  | EJE F6 - F6 / 4 - 16 V- 401 (35x35) | m2 | 6 | 3.65 | 0.35 |  | 1 |  | 7.665
|  | EJE 4 - 4 / F6 - F1 V- 104 (25x60) | m2 | 1 | 9.7 | 0.25 | 0.6 | 1 |  | 1.455
|  | EJE 6 - 6 / F6 - F1 V- 104 (25x60) | m2 | 1 | 9.7 | 0.25 | 1.2 | 1 |  | 2.91
|  | EJE 8 - 8 / F6 - F1 V- 104 (25x60) | m2 | 1 | 9.7 | 0.25 | 1.2 | 1 |  | 2.91
|  | EJE 10 - 10 / F6 - F1 V- 104 (25x60) | m2 | 1 | 9.7 | 0.25 | 1.2 | 1 |  | 2.91
|  | EJE 12 - 12 / F6 - F1 V- 104 (25x60) | m2 | 1 | 9.7 | 0.25 | 1.2 | 1 |  | 2.91
|  | EJE 14 - 14 / F6 - F1 V- 104 (25x60) | m2 | 1 | 9.7 | 0.25 | 1.2 | 1 |  | 2.91
|  | EJE 16 - 16 / F6 - F1 V- 104 (25x60) | m2 | 1 | 9.7 | 0.25 | 0.6 | 1 |  | 1.455
|  | VIGA EN VOLADIZO EJE F6 - F6 V - 303 (25X35) | m2 | 7 | 1.2 | 0.25 |  | 1 |  | 2.1
|  |  | m2 | 2 | 4.53 | 0.25 | 0.35 | 1 |  | 5.436
|  |  | m2 | 4 | 4.5 | 0.25 | 0.35 | 1 |  | 10.8
| 02.09.05 | EMPASTADO EN VESTIDURA DE DERRAMES | m2 | [10 empty] | 100.953
PRIMER NIVEL
VENTANAS
|  | V - 4 | m2 | 3 | 0.15 | 2.45 | 0.85 | 1 |  | 2.97
|  | V - 5 | m2 | 3 | 0.15 | 3.65 | 0.85 | 1 |  | 4.05
|  | V - 6 | m2 | 18 | 0.15 | 0.55 | 12.17 | 1 |  | 68.688
PUERTAS
|  | P - 5 | m2 | 3 | 0.15 | 1.2 | 2.95 | 1 |  | 3.735
SEGUNDO NIVEL
VENTANAS
|  | V - 4 | m2 | 3 | 0.15 | 2.45 | 0.85 | 1 |  | 2.97
|  | V - 5 | m2 | 3 | 0.15 | 3.65 | 0.85 | 1 |  | 4.05
PUERTAS
|  | P - 5 | m2 | 3 | 0.15 | 1.2 | 2.95 | 1 |  | 3.735
TERCER NIVEL
VENTANAS
|  | V - 4 | m2 | 3 | 0.15 | 2.45 | 0.85 | 1 |  | 2.97
|  | V - 5 | m2 | 3 | 0.15 | 3.65 | 0.85 | 1 |  | 4.05
PUERTAS
|  | P - 5 | m2 | 3 | 0.15 | 1.2 | 2.95 | 1 |  | 3.735
| 02.09.06 | EMPASTADO EN CIELORRASOS | m2 | [10 empty] | 769.5925
PRIMER NIVEL
|  | PASILLO | m2 | 2 | AREA= | 13.35 |  | 1 |  | 26.7
|  |  | m2 | 4 | AREA= | 13.28 |  | 1 |  | 53.12
|  | AULAS | m2 | 2 | AREA= | 27.84 |  | 1 |  | 55.68
|  |  | m2 | 4 | AREA= | 27.68 |  | 1 |  | 110.72
|  |  | m2 | 18 | AREA= | 0.06 |  | 1 |  | 1.08
|  | TECHO CLOSET | m2 | 3 | 1.15 | 0.55 |  | 1 |  | 1.8975
SEGUNDO NIVEL
|  | PASILLO | m2 | 2 | AREA= | 13.35 |  | 1 |  | 26.7
|  |  | m2 | 4 | AREA= | 13.28 |  | 1 |  | 53.12
|  | AULAS | m2 | 2 | AREA= | 27.84 |  | 1 |  | 55.68
|  |  | m2 | 4 | AREA= | 27.68 |  | 1 |  | 110.72
|  |  | m2 | 18 | AREA= | 0.06 |  | 1 |  | 1.08
|  | TECHO CLOSET | m2 | 3 | 1.15 | 0.55 |  | 1 |  | 1.8975
TERCER NIVEL
|  | PASILLO | m2 | 2 | AREA= | 13.35 |  | 1 |  | 26.7
|  |  | m2 | 4 | AREA= | 13.28 |  | 1 |  | 53.12
|  | AULAS | m2 | 2 | AREA= | 27.84 |  | 1 |  | 55.68
|  |  | m2 | 4 | AREA= | 27.68 |  | 1 |  | 110.72
|  |  | m2 | 18 | AREA= | 0.06 |  | 1 |  | 1.08
|  | TECHO CLOSET | m2 | 3 | 1.15 | 0.55 |  | 1 |  | 1.8975
CUARTO NIVEL
|  | VOLADO | m2 | 18 | AREA= | 0.06 |  | 1 |  | 1.08
|  |  | m2 | 2 | AREA= | 3.5 |  | 1 |  | 7
|  |  | m2 | 4 | AREA= | 3.48 |  | 1 |  | 13.92
|  | EJE E10 / EJE 28 | m2 | 1 | 0.15 |  | 3.88 | 1 |  | 0.582
|  | EJE E10 / EJE 28 PLACA | m2 | 1 | 2.5 |  | 2.88 | 1 |  | 7.2
|  | TERCER NIVEL |  |  | PERIMET.
|  | EJE E1 / EJE 26 | m2 | 1 | 0.4 |  | 2.88 | 1 |  | 1.152
|  | EJE E1 / EJE 26 PLACA | m2 | 1 | 3.7 |  | 2.88 | 1 |  | 10.656
|  | EJE E2 / EJE 26 | m2 | 1 | 0.85 |  | 2.88 | 1 |  | 2.448
|  | EJE E4 / EJE 26 | m2 | 1 | 0.9 |  | 2.88 | 1 |  | 2.592
|  | EJE E4 / EJE 26 PLACA | m2 | 1 | 1.2 |  | 2.88 | 1 |  | 3.456
|  |  | m2 | 1 | 1.3 |  | 2.88 | 1 |  | 3.744
|  | EJE E6 / EJE 26 | m2 | 1 | 1 |  | 2.88 | 1 |  | 2.88
|  | EJE E8 / EJE 26 | m2 | 1 | 0.6 |  | 2.88 | 1 |  | 1.728
|  | EJE E8 / EJE 26 PLACA | m2 | 1 | 2.65 |  | 2.88 | 1 |  | 7.632
|  | EJE E8 / EJE 25 | m2 | 1 | 0.7 |  | 2.88 | 1 |  | 2.016
|  | EJE E9 / EJE 26 | m2 | 1 | 1 |  | 2.88 | 1 |  | 2.88
|  | EJE E9 / EJE 25 | m2 | 1 | 0.55 |  | 2.88 | 1 |  | 1.584
|  | EJE E10 / EJE 26 | m2 | 1 | 0.25 |  | 2.88 | 1 |  | 0.72
|  | EJE E10 / EJE 25 | m2 | 1 | 0.25 |  | 2.88 | 1 |  | 0.72
|  | EJE 26 / EJE E10 PLACA | m2 | 1 | 3.95 |  | 2.88 | 1 |  | 11.376
|  | EJE E10 / EJE 27 | m2 | 1 | 0.4 |  | 3.16 | 1 |  | 1.264
|  | EJE E9 / EJE 27 | m2 | 1 | 0.65 |  | 2.88 | 1 |  | 1.872
|  | EJE E8 / EJE 27 | m2 | 1 | 0.8 |  | 2.88 | 1 |  | 2.304
|  | EJE E2 / EJE 27 | m2 | 1 | 0.65 |  | 2.88 | 1 |  | 1.872
|  | EJE E1 / EJE 27 | m2 | 1 | 0.55 |  | 2.88 | 1 |  | 1.584
|  | EJE E1 / EJE 28 | m2 | 1 | 0.15 |  | 2.88 | 1 |  | 0.432
|  | EJE E1 / EJE 28 PLACA | m2 | 1 | 2.5 |  | 2.88 | 1 |  | 7.2
|  | EJE E2 / EJE 28 | m2 | 1 | 0.5 |  | 2.88 | 1 |  | 1.44
|  | EJE E4 / EJE 28 | m2 | 1 | 0.45 |  | 2.88 | 1 |  | 1.296
|  | EJE E4 / EJE 28 PLACA | m2 | 1 | 1.3 |  | 2.88 | 1 |  | 3.744
|  | EJE E6 / EJE 28 | m2 | 1 | 0.55 |  | 2.88 | 1 |  | 1.584
|  | EJE E8 / EJE 28 | m2 | 1 | 0.3 |  | 2.88 | 1 |  | 0.864
|  | EJE E8 / EJE 28 PLACA | m2 | 1 | 1.3 |  | 2.88 | 1 |  | 3.744
|  | EJE E9 / EJE 28 | m2 | 1 | 0.55 |  | 2.88 | 1 |  | 1.584
|  | EJE E10 / EJE 28 | m2 | 1 | 0.15 |  | 3.88 | 1 |  | 0.582
|  | EJE E10 / EJE 28 PLACA | m2 | 1 | 2.5 |  | 2.88 | 1 |  | 7.2
| 02.09.04 | EMPASTADO DE SUPERF.VIGAS INCL.ARISTAS, MEZCLA 1:4 CEMENTO:ARENA | m2 | [10 empty] | 265.83
|  | PRIMER NIVEL |  |  | PERIMET.
|  | EJE 26 - EJE 28 / EJE E10 | m2 | 1 | 0.5 |  | 3.29 | 1 |  | 1.645
|  | EJE 25 - EJE 26 / EJE E10 | m2 | 1 | 0.3 |  | 2.2 | 1 |  | 0.66
|  | EJE E 9 - EJE E10 / EJE 25 | m2 | 1 | 0.45 |  | 3.83 | 1 |  | 1.7235
|  | EJE E 9 - EJE E 10 / EJE 26 | m2 | 1 | 0.65 |  | 2.63 | 1 |  | 1.7095
|  | EJE E 9 - EJE E 10 / EJE 28 | m2 | 1 | 0.45 |  | 2.63 | 1 |  | 1.1835
|  | EJE E 8 - EJE E 9 / EJE 25 | m2 | 1 | 0.35 |  | 5.45 | 1 |  | 1.9075
|  | EJE E 8 - EJE E 9 / EJE 26 | m2 | 1 | 0.65 |  | 4.25 | 1 |  | 2.7625
|  | EJE E 8 - EJE E 9 / EJE 28 | m2 | 1 | 0.3 |  | 4.25 | 1 |  | 1.275
|  | EJE 25 - EJE 26 / EJE E 9 | m2 | 1 | 0.5 |  | 2.2 | 1 |  | 1.1
|  | EJE 26 - EJE 28 / EJE E 9 | m2 | 1 | 0.5 |  | 5.63 | 1 |  | 2.815
|  | EJE 25 - EJE 26 / EJE E 8 | m2 | 1 | 0.65 |  | 1.2 | 1 |  | 0.78
|  |  | m2 | 1 | 0.5 |  | 1 | 1 |  | 0.5
|  | EJE 26 - EJE 28 / EJE E 8 | m2 | 1 | 0.5 |  | 5.69 | 1 |  | 2.845
|  | EJE E 7 - EJE E 8 / EJE 25 | m2 | 1 | 0.45 |  | 4.35 | 1 |  | 1.9575
|  | EJE E 7 - EJE E 8 / EJE 26 | m2 | 1 | 0.65 |  | 3.84 | 1 |  | 2.496
|  |  | m2 | 1 | 0.5 |  | 0.51 | 1 |  | 0.255
|  | EJE E 7 - EJE E 8 / EJE 28 | m2 | 1 | 0.3 |  | 2.3 | 1 |  | 0.69
|  |  | m2 | 1 | 0.3 |  | 0.5 | 1 |  | 0.15
|  |  | m2 | 1 | 0.65 |  | 1.55 | 1 |  | 1.0075
|  | EJE 25 - EJE 26 / EJE E 7 | m2 | 1 | 0.65 |  | 2.2 | 1 |  | 1.43
|  | EJE 26 - EJE 28 / EJE E 7 | m2 | 1 | 0.65 |  | 5.69 | 1 |  | 3.6985
|  | EJE E 6 - EJE E 7 / EJE 25 | m2 | 1 | 0.45 |  | 3.81 | 1 |  | 1.7145
|  | EJE E 6 - EJE E 7 / EJE 26 | m2 | 1 | 0.65 |  | 3.81 | 1 |  | 2.4765
|  | EJE E 6 - EJE E 7 / EJE 28 | m2 | 1 | 0.3 |  | 2.3 | 1 |  | 0.69
|  |  | m2 | 1 | 0.3 |  | 1.5 | 1 |  | 0.45
|  | EJE 25 - EJE 26 / EJE E 6 | m2 | 1 | 0.65 |  | 2.1 | 1 |  | 1.365
|  | EJE 26 - EJE 28 / EJE E 6 | m2 | 1 | 0.65 |  | 5.69 | 1 |  | 3.6985
|  | EJE E 5 - EJE E 6 / EJE 25 | m2 | 1 | 0.45 |  | 4.34 | 1 |  | 1.953
|  | EJE E 5 - EJE E 6 / EJE 26 | m2 | 1 | 0.5 |  | 1.47 | 1 |  | 0.735
|  |  | m2 | 1 | 0.65 |  | 2.87 | 1 |  | 1.8655
|  | EJE E 5 - EJE E 6 / EJE 28 | m2 | 1 | 0.3 |  | 1.47 | 1 |  | 0.441
|  |  | m2 | 1 | 0.3 |  | 1.33 | 1 |  | 0.399
|  |  | m2 | 1 | 0.45 |  | 1.56 | 1 |  | 0.702
|  | EJE 25 - EJE 26 / EJE E 5 | m2 | 1 | 0.65 |  | 2.1 | 1 |  | 1.365
|  | EJE 26 - EJE 28 / EJE E 5 | m2 | 1 | 0.65 |  | 1.2 | 1 |  | 0.78
|  |  | m2 | 1 | 0.5 |  | 4.49 | 1 |  | 2.245
|  | EJE E 4 - EJE E 5 / EJE 25 | m2 | 1 | 0.45 |  | 3.78 | 1 |  | 1.701
|  | EJE E 4 - EJE E 5 / EJE 26 | m2 | 1 | 0.65 |  | 3.78 | 1 |  | 2.457
|  | EJE E 4 - EJE E 5 / EJE 28 | m2 | 1 | 0.3 |  | 2.28 | 1 |  | 0.684
|  |  | m2 | 1 | 0.45 |  | 1.5 | 1 |  | 0.675
|  | EJE 25 - EJE 26 / EJE E 4 | m2 | 1 | 0.65 |  | 2.2 | 1 |  | 1.43
|  | EJE 26 - EJE 28 / EJE E 4 | m2 | 1 | 0.65 |  | 5.69 | 1 |  | 3.6985
|  | EJE E 3 - EJE E 4 / EJE 25 | m2 | 1 | 0.45 |  | 4.36 | 1 |  | 1.962
|  | EJE E 3 - EJE E 4 / EJE 26 | m2 | 1 | 0.65 |  | 3.16 | 1 |  | 2.054
|  | EJE E 3 - EJE E 4 / EJE 28 | m2 | 1 | 0.3 |  | 1.63 | 1 |  | 0.489
|  |  | m2 | 1 | 0.45 |  | 1.53 | 1 |  | 0.6885
|  | EJE 25 - EJE 26 / EJE E 3 | m2 | 1 | 0.65 |  | 2.2 | 1 |  | 1.43
|  | EJE 26 - EJE 28 / EJE E 3 | m2 | 1 | 0.65 |  | 5.69 | 1 |  | 3.6985
|  | EJE E 3 - EJE E 4 / EJE 25 | m2 | 1 | 0.45 |  | 3.81 | 1 |  | 1.7145
|  | EJE E 3 - EJE E 4 / EJE 26 | m2 | 1 | 0.65 |  | 3.8 | 1 |  | 2.47
|  | EJE E 3 - EJE E 4 / EJE 28 | m2 | 1 | 0.3 |  | 2.3 | 1 |  | 0.69
|  |  | m2 | 1 | 0.45 |  | 1.5 | 1 |  | 0.675
|  | EJE 25 - EJE 26 / EJE E 2 | m2 | 1 | 0.65 |  | 2.2 | 1 |  | 1.43
|  | EJE 26 - EJE 28 / EJE E 2 | m2 | 1 | 0.5 |  | 5.69 | 1 |  | 2.845
|  | EJE E 1 - EJE E 2 / EJE 25 | m2 | 1 | 0.45 |  | 3.7 | 1 |  | 1.665
|  | EJE E 1 - EJE E 2 / EJE 26 | m2 | 1 | 0.65 |  | 2.5 | 1 |  | 1.625
|  | EJE E 1 - EJE E 2 / EJE 28 | m2 | 1 | 0.3 |  | 2.5 | 1 |  | 0.75
|  | EJE 25 - EJE 26 / EJE E 1 | m2 | 1 | 0.45 |  | 2.2 | 1 |  | 0.99
|  | EJE 26 - EJE 27 / EJE E 1 | m2 | 1 | 0.2 |  | 1.66 | 1 |  | 0.332
|  | EJE 27 - EJE 28 / EJE E 1 | m2 | 1 | 0.2 |  | 1.63 | 1 |  | 0.326
|  | SEGUNDO NIVEL |  |  | PERIMET.
|  | EJE 26 - EJE 28 / EJE E10 | m2 | 1 | 0.5 |  | 3.29 | 1 |  | 1.645
|  | EJE 25 - EJE 26 / EJE E10 | m2 | 1 | 0.3 |  | 2.2 | 1 |  | 0.66
|  | EJE E 9 - EJE E10 / EJE 25 | m2 | 1 | 0.45 |  | 3.83 | 1 |  | 1.7235
|  | EJE E 9 - EJE E 10 / EJE 26 | m2 | 1 | 0.65 |  | 2.63 | 1 |  | 1.7095
|  | EJE E 9 - EJE E 10 / EJE 28 | m2 | 1 | 0.45 |  | 2.63 | 1 |  | 1.1835
|  | EJE E 8 - EJE E 9 / EJE 25 | m2 | 1 | 0.35 |  | 5.45 | 1 |  | 1.9075
|  | EJE E 8 - EJE E 9 / EJE 26 | m2 | 1 | 0.65 |  | 4.25 | 1 |  | 2.7625
|  | EJE E 8 - EJE E 9 / EJE 28 | m2 | 1 | 0.3 |  | 4.25 | 1 |  | 1.275
|  | EJE 25 - EJE 26 / EJE E 9 | m2 | 1 | 0.5 |  | 2.2 | 1 |  | 1.1
|  | EJE 26 - EJE 28 / EJE E 9 | m2 | 1 | 0.5 |  | 5.63 | 1 |  | 2.815
|  | EJE 25 - EJE 26 / EJE E 8 | m2 | 1 | 0.65 |  | 1.2 | 1 |  | 0.78
|  |  | m2 | 1 | 0.5 |  | 1 | 1 |  | 0.5
|  | EJE 26 - EJE 28 / EJE E 8 | m2 | 1 | 0.5 |  | 5.69 | 1 |  | 2.845
|  | EJE E 7 - EJE E 8 / EJE 25 | m2 | 1 | 0.45 |  | 4.35 | 1 |  | 1.9575
|  | EJE E 7 - EJE E 8 / EJE 26 | m2 | 1 | 0.65 |  | 3.84 | 1 |  | 2.496
|  |  | m2 | 1 | 0.5 |  | 0.51 | 1 |  | 0.255
|  | EJE E 7 - EJE E 8 / EJE 28 | m2 | 1 | 0.3 |  | 2.3 | 1 |  | 0.69
|  |  | m2 | 1 | 0.3 |  | 0.5 | 1 |  | 0.15
|  |  | m2 | 1 | 0.65 |  | 1.55 | 1 |  | 1.0075
|  | EJE 25 - EJE 26 / EJE E 7 | m2 | 1 | 0.65 |  | 2.2 | 1 |  | 1.43
|  | EJE 26 - EJE 28 / EJE E 7 | m2 | 1 | 0.65 |  | 5.69 | 1 |  | 3.6985
|  | EJE E 6 - EJE E 7 / EJE 25 | m2 | 1 | 0.45 |  | 3.81 | 1 |  | 1.7145
|  | EJE E 6 - EJE E 7 / EJE 26 | m2 | 1 | 0.65 |  | 3.81 | 1 |  | 2.4765
|  | EJE E 6 - EJE E 7 / EJE 28 | m2 | 1 | 0.3 |  | 2.3 | 1 |  | 0.69
|  |  | m2 | 1 | 0.3 |  | 1.5 | 1 |  | 0.45
|  | EJE 25 - EJE 26 / EJE E 6 | m2 | 1 | 0.65 |  | 2.1 | 1 |  | 1.365
|  | EJE 26 - EJE 28 / EJE E 6 | m2 | 1 | 0.65 |  | 5.69 | 1 |  | 3.6985
|  | EJE E 5 - EJE E 6 / EJE 25 | m2 | 1 | 0.45 |  | 4.34 | 1 |  | 1.953
|  | EJE E 5 - EJE E 6 / EJE 26 | m2 | 1 | 0.5 |  | 1.47 | 1 |  | 0.735
|  |  | m2 | 1 | 0.65 |  | 2.87 | 1 |  | 1.8655
|  | EJE E 5 - EJE E 6 / EJE 28 | m2 | 1 | 0.3 |  | 1.47 | 1 |  | 0.441
|  |  | m2 | 1 | 0.3 |  | 1.33 | 1 |  | 0.399
|  |  | m2 | 1 | 0.45 |  | 1.56 | 1 |  | 0.702
|  | EJE 25 - EJE 26 / EJE E 5 | m2 | 1 | 0.65 |  | 2.1 | 1 |  | 1.365
|  | EJE 26 - EJE 28 / EJE E 5 | m2 | 1 | 0.65 |  | 1.2 | 1 |  | 0.78
|  |  | m2 | 1 | 0.5 |  | 4.49 | 1 |  | 2.245
|  | EJE E 4 - EJE E 5 / EJE 25 | m2 | 1 | 0.45 |  | 3.78 | 1 |  | 1.701
|  | EJE E 4 - EJE E 5 / EJE 26 | m2 | 1 | 0.65 |  | 3.78 | 1 |  | 2.457
|  | EJE E 4 - EJE E 5 / EJE 28 | m2 | 1 | 0.3 |  | 2.28 | 1 |  | 0.684
|  |  | m2 | 1 | 0.45 |  | 1.5 | 1 |  | 0.675
|  | EJE 25 - EJE 26 / EJE E 4 | m2 | 1 | 0.65 |  | 2.2 | 1 |  | 1.43
|  | EJE 26 - EJE 28 / EJE E 4 | m2 | 1 | 0.65 |  | 5.69 | 1 |  | 3.6985
|  | EJE E 3 - EJE E 4 / EJE 25 | m2 | 1 | 0.45 |  | 4.36 | 1 |  | 1.962
|  | EJE E 3 - EJE E 4 / EJE 26 | m2 | 1 | 0.65 |  | 3.16 | 1 |  | 2.054
|  | EJE E 3 - EJE E 4 / EJE 28 | m2 | 1 | 0.3 |  | 1.63 | 1 |  | 0.489
|  |  | m2 | 1 | 0.45 |  | 1.53 | 1 |  | 0.6885
|  | EJE 25 - EJE 26 / EJE E 3 | m2 | 1 | 0.65 |  | 2.2 | 1 |  | 1.43
|  | EJE 26 - EJE 28 / EJE E 3 | m2 | 1 | 0.65 |  | 5.69 | 1 |  | 3.6985
|  | EJE E 3 - EJE E 4 / EJE 25 | m2 | 1 | 0.45 |  | 3.81 | 1 |  | 1.7145
|  | EJE E 3 - EJE E 4 / EJE 26 | m2 | 1 | 0.65 |  | 3.8 | 1 |  | 2.47
|  | EJE E 3 - EJE E 4 / EJE 28 | m2 | 1 | 0.3 |  | 2.3 | 1 |  | 0.69
|  |  | m2 | 1 | 0.45 |  | 1.5 | 1 |  | 0.675
|  | EJE 25 - EJE 26 / EJE E 2 | m2 | 1 | 0.65 |  | 2.2 | 1 |  | 1.43
|  | EJE 26 - EJE 28 / EJE E 2 | m2 | 1 | 0.5 |  | 5.69 | 1 |  | 2.845
|  | EJE E 1 - EJE E 2 / EJE 25 | m2 | 1 | 0.45 |  | 3.7 | 1 |  | 1.665
|  | EJE E 1 - EJE E 2 / EJE 26 | m2 | 1 | 0.65 |  | 2.5 | 1 |  | 1.625
|  | EJE E 1 - EJE E 2 / EJE 28 | m2 | 1 | 0.3 |  | 2.5 | 1 |  | 0.75
|  | EJE 25 - EJE 26 / EJE E 1 | m2 | 1 | 0.45 |  | 2.2 | 1 |  | 0.99
|  | EJE 26 - EJE 27 / EJE E 1 | m2 | 1 | 0.2 |  | 1.66 | 1 |  | 0.332
|  | EJE 27 - EJE 28 / EJE E 1 | m2 | 1 | 0.2 |  | 1.63 | 1 |  | 0.326
|  | TERCER NIVEL |  |  | PERIMET.
|  | EJE 26 - EJE 28 / EJE E10 | m2 | 1 | 0.5 |  | 3.29 | 1 |  | 1.645
|  | EJE 25 - EJE 26 / EJE E10 | m2 | 1 | 0.3 |  | 2.2 | 1 |  | 0.66
|  | EJE E 9 - EJE E10 / EJE 25 | m2 | 1 | 0.45 |  | 3.83 | 1 |  | 1.7235
|  | EJE E 9 - EJE E 10 / EJE 26 | m2 | 1 | 0.65 |  | 2.63 | 1 |  | 1.7095
|  | EJE E 9 - EJE E 10 / EJE 28 | m2 | 1 | 0.45 |  | 2.63 | 1 |  | 1.1835
|  | EJE E 8 - EJE E 9 / EJE 25 | m2 | 1 | 0.35 |  | 5.45 | 1 |  | 1.9075
|  | EJE E 8 - EJE E 9 / EJE 26 | m2 | 1 | 0.65 |  | 4.25 | 1 |  | 2.7625
|  | EJE E 8 - EJE E 9 / EJE 28 | m2 | 1 | 0.3 |  | 4.25 | 1 |  | 1.275
|  | EJE 25 - EJE 26 / EJE E 9 | m2 | 1 | 0.5 |  | 2.2 | 1 |  | 1.1
|  | EJE 26 - EJE 28 / EJE E 9 | m2 | 1 | 0.5 |  | 5.63 | 1 |  | 2.815
|  | EJE 25 - EJE 26 / EJE E 8 | m2 | 1 | 0.65 |  | 1.2 | 1 |  | 0.78
|  |  | m2 | 1 | 0.5 |  | 1 | 1 |  | 0.5
|  | EJE 26 - EJE 28 / EJE E 8 | m2 | 1 | 0.5 |  | 5.69 | 1 |  | 2.845
|  | EJE E 7 - EJE E 8 / EJE 25 | m2 | 1 | 0.45 |  | 4.35 | 1 |  | 1.9575
|  | EJE E 7 - EJE E 8 / EJE 26 | m2 | 1 | 0.65 |  | 3.84 | 1 |  | 2.496
|  |  | m2 | 1 | 0.5 |  | 0.51 | 1 |  | 0.255
|  | EJE E 7 - EJE E 8 / EJE 28 | m2 | 1 | 0.3 |  | 2.3 | 1 |  | 0.69
|  |  | m2 | 1 | 0.3 |  | 0.5 | 1 |  | 0.15
|  |  | m2 | 1 | 0.65 |  | 1.55 | 1 |  | 1.0075
|  | EJE 25 - EJE 26 / EJE E 7 | m2 | 1 | 0.65 |  | 2.2 | 1 |  | 1.43
|  | EJE 26 - EJE 28 / EJE E 7 | m2 | 1 | 0.65 |  | 5.69 | 1 |  | 3.6985
|  | EJE E 6 - EJE E 7 / EJE 25 | m2 | 1 | 0.45 |  | 3.81 | 1 |  | 1.7145
|  | EJE E 6 - EJE E 7 / EJE 26 | m2 | 1 | 0.65 |  | 3.81 | 1 |  | 2.4765
|  | EJE E 6 - EJE E 7 / EJE 28 | m2 | 1 | 0.3 |  | 2.3 | 1 |  | 0.69
|  |  | m2 | 1 | 0.3 |  | 1.5 | 1 |  | 0.45
|  | EJE 25 - EJE 26 / EJE E 6 | m2 | 1 | 0.65 |  | 2.1 | 1 |  | 1.365
|  | EJE 26 - EJE 28 / EJE E 6 | m2 | 1 | 0.65 |  | 5.69 | 1 |  | 3.6985
|  | EJE E 5 - EJE E 6 / EJE 25 | m2 | 1 | 0.45 |  | 4.34 | 1 |  | 1.953
|  | EJE E 5 - EJE E 6 / EJE 26 | m2 | 1 | 0.5 |  | 1.47 | 1 |  | 0.735
|  |  | m2 | 1 | 0.65 |  | 2.87 | 1 |  | 1.8655
|  | EJE E 5 - EJE E 6 / EJE 28 | m2 | 1 | 0.3 |  | 1.47 | 1 |  | 0.441
|  |  | m2 | 1 | 0.3 |  | 1.33 | 1 |  | 0.399
|  |  | m2 | 1 | 0.45 |  | 1.56 | 1 |  | 0.702
|  | EJE 25 - EJE 26 / EJE E 5 | m2 | 1 | 0.65 |  | 2.1 | 1 |  | 1.365
|  | EJE 26 - EJE 28 / EJE E 5 | m2 | 1 | 0.65 |  | 1.2 | 1 |  | 0.78
|  |  | m2 | 1 | 0.5 |  | 4.49 | 1 |  | 2.245
|  | EJE E 4 - EJE E 5 / EJE 25 | m2 | 1 | 0.45 |  | 3.78 | 1 |  | 1.701
|  | EJE E 4 - EJE E 5 / EJE 26 | m2 | 1 | 0.65 |  | 3.78 | 1 |  | 2.457
|  | EJE E 4 - EJE E 5 / EJE 28 | m2 | 1 | 0.3 |  | 2.28 | 1 |  | 0.684
|  |  | m2 | 1 | 0.45 |  | 1.5 | 1 |  | 0.675
|  | EJE 25 - EJE 26 / EJE E 4 | m2 | 1 | 0.65 |  | 2.2 | 1 |  | 1.43
|  | EJE 26 - EJE 28 / EJE E 4 | m2 | 1 | 0.65 |  | 5.69 | 1 |  | 3.6985
|  | EJE E 3 - EJE E 4 / EJE 25 | m2 | 1 | 0.45 |  | 4.36 | 1 |  | 1.962
|  | EJE E 3 - EJE E 4 / EJE 26 | m2 | 1 | 0.65 |  | 3.16 | 1 |  | 2.054
|  | EJE E 3 - EJE E 4 / EJE 28 | m2 | 1 | 0.3 |  | 1.63 | 1 |  | 0.489
|  |  | m2 | 1 | 0.45 |  | 1.53 | 1 |  | 0.6885
|  | EJE 25 - EJE 26 / EJE E 3 | m2 | 1 | 0.65 |  | 2.2 | 1 |  | 1.43
|  | EJE 26 - EJE 28 / EJE E 3 | m2 | 1 | 0.65 |  | 5.69 | 1 |  | 3.6985
|  | EJE E 3 - EJE E 4 / EJE 25 | m2 | 1 | 0.45 |  | 3.81 | 1 |  | 1.7145
|  | EJE E 3 - EJE E 4 / EJE 26 | m2 | 1 | 0.65 |  | 3.8 | 1 |  | 2.47
|  | EJE E 3 - EJE E 4 / EJE 28 | m2 | 1 | 0.3 |  | 2.3 | 1 |  | 0.69
|  |  | m2 | 1 | 0.45 |  | 1.5 | 1 |  | 0.675
|  | EJE 25 - EJE 26 / EJE E 2 | m2 | 1 | 0.65 |  | 2.2 | 1 |  | 1.43
|  | EJE 26 - EJE 28 / EJE E 2 | m2 | 1 | 0.5 |  | 5.69 | 1 |  | 2.845
|  | EJE E 1 - EJE E 2 / EJE 25 | m2 | 1 | 0.45 |  | 3.7 | 1 |  | 1.665
|  | EJE E 1 - EJE E 2 / EJE 26 | m2 | 1 | 0.65 |  | 2.5 | 1 |  | 1.625
|  | EJE E 1 - EJE E 2 / EJE 28 | m2 | 1 | 0.3 |  | 2.5 | 1 |  | 0.75
|  | EJE 25 - EJE 26 / EJE E 1 | m2 | 1 | 0.45 |  | 2.2 | 1 |  | 0.99
|  | EJE 26 - EJE 27 / EJE E 1 | m2 | 1 | 0.2 |  | 1.66 | 1 |  | 0.332
|  | EJE 27 - EJE 28 / EJE E 1 | m2 | 1 | 0.2 |  | 1.63 | 1 |  | 0.326
| 02.09.05 | EMPASTADO VESTIDURA DE DERRAMES | m | [10 empty] | 466.42
PRIMER NIVEL
VENTANAS
|  | V-8 | m2 | 1 |  | 2.83 | 0.85 | 1 | 7.36
|  | V-9 | m2 | 1 |  | 2.63 | 1.58 | 1 | 8.42
|  | V-10 | m2 | 1 |  | 2.7 | 0.85 | 1 | 7.1
|  | V-11 | m2 | 1 |  | 1.25 | 0.6 | 1 | 3.7
|  | V-11A | m2 | 1 |  | 1.3 | 0.6 | 1 | 3.8
|  | V-12 | m2 | 1 |  | 1.4 | 1.58 | 1 | 5.96
|  | V-13 | m2 | 2 |  | 1.08 | 0.85 | 1 | 7.72
|  | V-14 | m2 | 1 |  | 1.33 | 0.6 | 1 | 3.86
|  | V-15 | m2 | 2 |  | 2.3 | 0.85 | 1 | 12.6
|  | V-16 | m2 | 4 |  | 2.3 | 1.58 | 1 | 31.04
|  | V-17 | m2 | 1 |  | 1.63 | 0.85 | 1 | 4.96
|  | V-18 | m2 | 2 |  | 2.5 | 0.6 | 1 | 12.4
|  | V-19 | m2 | 1 |  | 1.63 | 1.58 | 1 | 6.42
PUERTAS
|  | P - 9 | m2 | 3 |  | 1.2 | 2.68 | 1 | 19.68
|  | P - 11 | m2 | 3 |  | 1 | 2.48 | 1 | 17.88
|  | P - 11A | m2 | 1 |  | 1 | 2.68 | 1 | 6.36
|  | P - 10 | m2 | 1 |  | 0.7 | 2.88 | 1 | 6.46
|  | P - 10A | m2 | 1 |  | 0.7 | 2.48 | 1 | 5.66
|  | P - 12 | m2 | 1 |  | 1.2 | 2.68 | 1 | 6.56
|  | P - 12A | m2 | 1 |  | 1.2 | 2.48 | 1 | 6.16
SEGUNDO NIVEL
VENTANAS
|  | V-9 | m2 | 1 |  | 2.63 | 1.58 | 1 | 8.42
|  | V-13 | m2 | 2 |  | 1.08 | 0.85 | 1 | 7.72
|  | V-15 | m2 | 2 |  | 2.3 | 0.85 | 1 | 12.6
|  | V-16 | m2 | 4 |  | 2.3 | 1.58 | 1 | 31.04
|  | V-17 | m2 | 1 |  | 1.63 | 0.85 | 1 | 4.96
|  | V-19 | m2 | 1 |  | 1.63 | 1.58 | 1 | 6.42
|  | V-20 | m2 | 1 |  | 2.7 | 1.58 | 1 | 8.56
|  | V-37 | m2 | 1 |  | 1.63 | 0.85 | 1 | 4.96
|  | V-38 | m2 | 1 |  | 3.25 | 0.85 | 1 | 8.2
|  | V-40 | m2 | 1 |  | 3.29 | 0.6 | 1 | 7.78
|  | V-41 | m2 | 1 |  | 1.33 | 0.85 | 1 | 4.36
PUERTAS
|  | P - 9 | m2 | 1 |  | 1.2 | 2.68 | 1 | 6.56
|  | P - 11A | m2 | 2 |  | 1 | 2.68 | 1 | 12.72
|  | P - 10 | m2 | 1 |  | 0.7 | 2.88 | 1 | 6.46
|  | P - 11B | m2 | 1 |  | 1 | 2.68 | 1 | 6.36
|  | P - 12 | m2 | 1 |  | 1.2 | 2.68 | 1 | 6.56
TERCER NIVEL
VENTANAS
|  | V-9 | m2 | 1 |  | 2.63 | 1.56 | 1 | 8.38
|  | V-13 | m2 | 2 |  | 1.08 | 0.85 | 1 | 7.72
|  | V-15 | m2 | 2 |  | 2.3 | 0.85 | 1 | 12.6
|  | V-16 | m2 | 4 |  | 2.3 | 1.56 | 1 | 30.88
|  | V-17 | m2 | 1 |  | 1.63 | 0.85 | 1 | 4.96
|  | V-19 | m2 | 1 |  | 1.63 | 1.56 | 1 | 6.38
|  | V-20 | m2 | 1 |  | 2.7 | 1.56 | 1 | 8.52
|  | V-40 | m2 | 1 |  | 3.29 | 0.6 | 1 | 7.78
|  | V-41 | m2 | 1 |  | 1.33 | 0.85 | 1 | 4.36
|  | V-46 | m2 | 1 |  | 4.25 | 0.85 | 1 | 10.2
|  | V-46A | m2 | 1 |  | 1.43 | 0.85 | 1 | 4.56
PUERTAS
|  | P - 9 | m2 | 2 |  | 1.2 | 2.66 | 1 | 13.04
|  | P - 10 | m2 | 1 |  | 0.7 | 2.86 | 1 | 6.42
|  | P - 11B | m2 | 1 |  | 1 | 2.66 | 1 | 6.32
|  | P - 12 | m2 | 1 |  | 1.2 | 2.66 | 1 | 6.52
| 02.09.06 | EMPASTADO DE CIELO RASO SUSPENDIDO CON SISTEMA DRYWALL PANEL SUPERBOARD DE 6 mm | m2 | [10 empty] | 303.4
TERCER NIVEL
|  | CIRCULACION | m2 | 1 | AREA= | 8.33 |  | 1 |  | 8.33
|  |  | m2 | 1 | AREA= | 8.56 |  | 1 |  | 8.56
|  |  | m2 | 1 | AREA= | 9.8 |  | 1 |  | 9.8
|  |  | m2 | 1 | AREA= | 8.51 |  | 1 |  | 8.51
|  |  | m2 | 1 | AREA= | 9.75 |  | 1 |  | 9.75
|  |  | m2 | 1 | AREA= | 8.57 |  | 1 |  | 8.57
|  |  | m2 | 1 | AREA= | 9.78 |  | 1 |  | 9.78
|  |  | m2 | 1 | AREA= | 12.25 |  | 1 |  | 12.25
|  |  | m2 | 1 | AREA= | 8.61 |  | 1 |  | 8.61
|  | SS.HH. | m2 | 1 | AREA= | 17.96 |  | 1 |  | 17.96
|  | CTO. DE LIMPIEZA | m2 | 1 | AREA= | 3.34 |  | 1 |  | 3.34
|  | BIBLIOTECA | m2 | 1 | AREA= | 22.44 |  | 1 |  | 22.44
|  |  | m2 | 1 | AREA= | 25.69 |  | 1 |  | 25.69
|  |  | m2 | 1 | AREA= | 22.31 |  | 1 |  | 22.31
|  | DEP. DE LIBROS | m2 | 1 | AREA= | 16.93 |  | 1 |  | 16.93
|  | AULA ESTANDAR | m2 | 1 | AREA= | 7.75 |  | 1 |  | 7.75
|  |  | m2 | 1 | AREA= | 22.47 |  | 1 |  | 22.47
|  |  | m2 | 1 | AREA= | 25.64 |  | 1 |  | 25.64
|  | TALLER DE ARTE | m2 | 1 | AREA= | 32.13 |  | 1 |  | 32.13
|  |  | m2 | 1 | AREA= | 22.58 |  | 1 |  | 22.58

## BLOQUE 3
HOJA DE METRADOS - ARQUITECTURA PARTIDAS NUEVAS
| Proyecto : | "MEJORAMIENTO DEL SERVICIO EDUCATIVO EN LA I.E.P. N°54002 SANTA ROSA E I.E.S. SANTA ROSA DEL DISTRITO DE ABANCAY, PROVINCIA DE ABANCAY - REGIÓN APURIMAC"
| Propietario : | G.R.A | [7 empty] | Hecho por : | E.A.C.
| Fecha : | 2022-02-16 | [7 empty] | Revisado por :
| Especialidad: | ARQUITECTURA
| Modulo : | BLOQUE - 03
| ITEM | DESCRIPCIÓN | Und | Elem. Simil. | DIMENSIONES |  |  | Nº de Veces | METRADO |  |  |  |  | Total
Nivel |  |  |  |  | Largo | Ancho | Alto |  | Lon. | Área | Vol. | Kg. | Und.
BLOQUE - 03
1 | 02 | ARQUITECTURA
2 | 02.09 | PINTURA
3 | 02.09.01 | EMPASTADO EN MUROS INTERIORES | m2 | [10 empty] | 151.38
MURO DE CABEZA LADRILLO KIN-KONG DE ARCILLA
PRIMER NIVEL
|  | EJE 19 - 19 / F6 - F4 | m2 | 1 | 2.82 |  | 0.75 | 1 |  | 2.115
|  | EJE 19 - 19 / F4 - F3 | m2 | 1 | 1.9 |  | 0.75 | 1 |  | 1.425
|  | EJE 17 - 17 / F6 - F4 | m2 | 1 | 2.82 |  | 0.75 | 1 |  | 2.115
|  | EJE 17 - 17 / F4 - F3 | m2 | 1 | 1.9 |  | 0.75 | 1 |  | 1.425
|  | EJE F4 - F4 / 19 - 17 | m2 | 1 | 0.96 |  | 0.75 | 2 |  | 1.44
|  |  | m2 | 1 | 0.25 |  | 0.75 | 1 |  | 0.1875
SEGUNDO NIVEL
|  | EJE 19 - 19 / F6 - F4 | m2 | 1 | 2.82 |  | 0.75 | 1 |  | 2.115
|  | EJE 19 - 19 / F4 - F3 | m2 | 1 | 1.9 |  | 0.75 | 1 |  | 1.425
|  | EJE 17 - 17 / F6 - F4 | m2 | 1 | 2.82 |  | 0.75 | 1 |  | 2.115
|  | EJE 17 - 17 / F4 - F3 | m2 | 1 | 1.9 |  | 0.75 | 1 |  | 1.425
|  | EJE F4 - F4 / 19 - 17 | m2 | 1 | 0.96 |  | 0.75 | 2 |  | 1.44
|  |  | m2 | 1 | 0.25 |  | 0.75 | 1 |  | 0.1875
TERCER NIVEL
|  | EJE 19 - 19 / F6 - F4 | m2 | 1 | 2.82 |  | 0.75 | 1 |  | 2.115
|  | EJE 19 - 19 / F4 - F3 | m2 | 1 | 1.9 |  | 0.75 | 1 |  | 1.425
|  | EJE 17 - 17 / F6 - F4 | m2 | 1 | 2.82 |  | 0.75 | 1 |  | 2.115
|  | EJE 17 - 17 / F4 - F3 | m2 | 1 | 1.9 |  | 0.75 | 1 |  | 1.425
|  | EJE F4 - F4 / 19 - 17 | m2 | 1 | 0.96 |  | 0.75 | 2 |  | 1.44
|  |  | m2 | 1 | 0.25 |  | 0.75 | 1 |  | 0.1875
CUARTO NIVEL
|  | EJE 19 - 19 / F6 - F4 | m2 | 1 | 2.82 |  | 1.75 | 1 |  | 4.935
|  | EJE 19 - 19 / F4 - F3 | m2 | 1 | 1.9 |  | 1.75 | 1 |  | 3.325
|  | EJE 17 - 17 / F6 - F4 | m2 | 1 | 2.82 |  | 1.75 | 1 |  | 4.935
|  | EJE 17 - 17 / F4 - F3 | m2 | 1 | 1.9 |  | 1.75 | 1 |  | 3.325
|  | EJE F4 - F4 / 19 - 17 | m2 | 1 | 0.96 |  | 1.75 | 2 |  | 3.36
|  |  | m2 | 1 | 0.25 |  | 1.75 | 1 |  | 0.4375
MURO DE SOGA LADRILLO KIN-KONG DE ARCILLA
PRIMER NIVEL
|  | MURO PARALELO AL EJE 18 - 18 / F1 - F3 | m2 | 1 | 1.03 |  | 3.05 | 1 |  | 3.1415
|  |  | m2 | 1 | 0.93 |  | 0.75 | 1 |  | 0.6975
|  | EJE F3 - F3 / 19 - 17 | m2 | 1 | 1 |  | 2.85 | 1 |  | 2.85
|  |  | m2 | 1 | 1 |  | 0.75 | 1 |  | 0.75
|  | EJE F4 - F4 / 19 - 17 | m2 | 2 | 0.96 |  | 3.05 | 1 |  | 5.856
|  | MURO PARALELO AL EJE F3 - F3 | m2 | 2 | 1.85 |  | 2.85 | 1 |  | 10.545
SEGUNDO NIVEL
|  | MURO PARALELO AL EJE 18 - 18 / F1 - F3 | m2 | 1 | 1.03 |  | 3.05 | 1 |  | 3.1415
|  |  | m2 | 1 | 0.93 |  | 0.75 | 1 |  | 0.6975
|  | EJE F3 - F3 / 19 - 17 | m2 | 1 | 1 |  | 2.85 | 1 |  | 2.85
|  |  | m2 | 1 | 1 |  | 0.75 | 1 |  | 0.75
|  | EJE F4 - F4 / 19 - 17 | m2 | 2 | 0.96 |  | 3.05 | 1 |  | 5.856
|  | MURO PARALELO AL EJE F3 - F3 | m2 | 2 | 1.85 |  | 2.85 | 1 |  | 10.545
TERCER NIVEL
|  | MURO PARALELO AL EJE 18 - 18 / F1 - F3 | m2 | 1 | 1.03 |  | 3.05 | 1 |  | 3.1415
|  |  | m2 | 1 | 0.93 |  | 0.75 | 1 |  | 0.6975
|  | EJE F3 - F3 / 19 - 17 | m2 | 1 | 1 |  | 2.85 | 1 |  | 2.85
|  |  | m2 | 1 | 1 |  | 0.75 | 1 |  | 0.75
|  | EJE F4 - F4 / 19 - 17 | m2 | 2 | 0.96 |  | 3.05 | 1 |  | 5.856
|  | MURO PARALELO AL EJE F3 - F3 | m2 | 2 | 1.85 |  | 2.85 | 1 |  | 10.545
CUIARTO NIVEL
|  | MURO PARALELO AL EJE 18 - 18 / F1 - F3 | m2 | 1 | 1.03 |  | 4.05 | 1 |  | 4.1715
|  |  | m2 | 1 | 0.93 |  | 1.75 | 1 |  | 1.6275
|  | EJE F3 - F3 / 19 - 17 | m2 | 1 | 1 |  | 3.85 | 1 |  | 3.85
|  |  | m2 | 1 | 1 |  | 1.75 | 1 |  | 1.75
|  | EJE F4 - F4 / 19 - 17 | m2 | 2 | 0.96 |  | 4.05 | 1 |  | 7.776
|  | MURO PARALELO AL EJE F3 - F3 | m2 | 2 | 1.85 |  | 3.85 | 1 |  | 14.245
| 02.09.03 | EMPASTADO DE SUPERFICIE COLUMNAS INCL. ARISTAS | m2 | [10 empty] | 193.5275
|  | PRIMER NIVEL |  |  | PERIMET.
|  | COLUMNAS EN EJE F6 - F6 - / EJE 19 - 19 INTERIOR | m2 | 1 | 1.05 | 3.05 |  | 1 |  | 3.2025
|  | COLUMNAS EN EJE F4 - F4 - / EJE 19 - 19 INTERIOR | m2 | 1 | 1.8 | 3.05 |  | 1 |  | 5.49
|  | COLUMNAS EN EJE F4 - F4 - / EJE 19 - 19 EXTERIOR | m2 | 1 | 0.6 | 3.05 |  | 1 |  | 1.83
|  | COLUMNAS EN EJE F3 - F3 - / EJE 19 - 19 INTERIOR | m2 | 1 | 1.03 | 3.05 |  | 1 |  | 3.1415
|  | COLUMNAS EN EJE F3 - F3 - / EJE 19 - 19 EXTERIOR | m2 | 1 | 1.43 | 2.95 |  | 1 |  | 4.2185
|  | COLUMNAS EN EJE 19 - 19 / EJE F1 - F1 | m2 | 1 | 0.7 | 3.25 |  | 1 |  | 2.275
|  | COLUMNAS EN EJE 17 - 17 / EJE F6 - F6 INTERIOR | m2 | 1 | 1.05 | 3.05 |  | 1 |  | 3.2025
|  | COLUMNAS EN EJE 17 - 17 / EJE F4 - F4 INTERIOR | m2 | 1 | 1.65 | 3.05 |  | 1 |  | 5.0325
|  | COLUMNAS EN EJE 17 - 17 / EJE F3 - F3 INTERIOR | m2 | 1 | 0.88 | 3.05 |  | 1 |  | 2.684
|  | COLUMNAS EN EJE 17 - 17 / EJE F3 - F3 EXTERIOR | m2 | 1 | 0.25 | 3.25 |  | 1 |  | 0.8125
|  | COLUMNAS EN EJE 17 - 17 / EJE F1 - F1 | m2 | 1 | 0.7 | 3.25 |  | 1 |  | 2.275
|  | COLUMNA INTERNA EJE 18 - 18 / EJE F3 - F3 | m2 | 1 | 3.35 | 3.05 |  | 1 |  | 10.2175
|  | SEGUNDO NIVEL |  |  | PERIMET.
|  | COLUMNAS EN EJE F6 - F6 - / EJE 19 - 19 INTERIOR | m2 | 1 | 1.05 | 3.05 |  | 1 |  | 3.2025
|  | COLUMNAS EN EJE F4 - F4 - / EJE 19 - 19 INTERIOR | m2 | 1 | 1.8 | 3.05 |  | 1 |  | 5.49
|  | COLUMNAS EN EJE F4 - F4 - / EJE 19 - 19 EXTERIOR | m2 | 1 | 0.6 | 3.05 |  | 1 |  | 1.83
|  | COLUMNAS EN EJE F3 - F3 - / EJE 19 - 19 INTERIOR | m2 | 1 | 1.03 | 3.05 |  | 1 |  | 3.1415
|  | COLUMNAS EN EJE F3 - F3 - / EJE 19 - 19 EXTERIOR | m2 | 1 | 1.43 | 2.95 |  | 1 |  | 4.2185
|  | COLUMNAS EN EJE 19 - 19 / EJE F1 - F1 | m2 | 1 | 0.7 | 3.25 |  | 1 |  | 2.275
|  | COLUMNAS EN EJE 17 - 17 / EJE F6 - F6 INTERIOR | m2 | 1 | 1.05 | 3.05 |  | 1 |  | 3.2025
|  | COLUMNAS EN EJE 17 - 17 / EJE F4 - F4 INTERIOR | m2 | 1 | 1.65 | 3.05 |  | 1 |  | 5.0325
|  | COLUMNAS EN EJE 17 - 17 / EJE F3 - F3 INTERIOR | m2 | 1 | 0.88 | 3.05 |  | 1 |  | 2.684
|  | COLUMNAS EN EJE 17 - 17 / EJE F3 - F3 EXTERIOR | m2 | 1 | 0.25 | 3.25 |  | 1 |  | 0.8125
|  | COLUMNAS EN EJE 17 - 17 / EJE F1 - F1 | m2 | 1 | 0.7 | 3.25 |  | 1 |  | 2.275
|  | COLUMNA INTERNA EJE 18 - 18 / EJE F3 - F3 | m2 | 1 | 3.35 | 3.05 |  | 1 |  | 10.2175
|  | TERCER NIVEL |  |  | PERIMET.
|  | COLUMNAS EN EJE F6 - F6 - / EJE 19 - 19 INTERIOR | m2 | 1 | 1.05 | 3.05 |  | 1 |  | 3.2025
|  | COLUMNAS EN EJE F4 - F4 - / EJE 19 - 19 INTERIOR | m2 | 1 | 1.8 | 3.05 |  | 1 |  | 5.49
|  | COLUMNAS EN EJE F4 - F4 - / EJE 19 - 19 EXTERIOR | m2 | 1 | 0.6 | 3.05 |  | 1 |  | 1.83
|  | COLUMNAS EN EJE F3 - F3 - / EJE 19 - 19 INTERIOR | m2 | 1 | 1.03 | 3.05 |  | 1 |  | 3.1415
|  | COLUMNAS EN EJE F3 - F3 - / EJE 19 - 19 EXTERIOR | m2 | 1 | 1.43 | 2.95 |  | 1 |  | 4.2185
|  | COLUMNAS EN EJE 19 - 19 / EJE F1 - F1 | m2 | 1 | 0.7 | 3.25 |  | 1 |  | 2.275
|  | COLUMNAS EN EJE 17 - 17 / EJE F6 - F6 INTERIOR | m2 | 1 | 1.05 | 3.05 |  | 1 |  | 3.2025
|  | COLUMNAS EN EJE 17 - 17 / EJE F4 - F4 INTERIOR | m2 | 1 | 1.65 | 3.05 |  | 1 |  | 5.0325
|  | COLUMNAS EN EJE 17 - 17 / EJE F3 - F3 INTERIOR | m2 | 1 | 0.88 | 3.05 |  | 1 |  | 2.684
|  | COLUMNAS EN EJE 17 - 17 / EJE F3 - F3 EXTERIOR | m2 | 1 | 0.25 | 3.25 |  | 1 |  | 0.8125
|  | COLUMNAS EN EJE 17 - 17 / EJE F1 - F1 | m2 | 1 | 0.7 | 3.25 |  | 1 |  | 2.275
|  | COLUMNA INTERNA EJE 18 - 18 / EJE F3 - F3 | m2 | 1 | 3.35 | 3.05 |  | 1 |  | 10.2175
|  | CUARTO NIVEL |  |  | PERIMET.
|  | COLUMNAS EN EJE F6 - F6 - / EJE 19 - 19 INTERIOR | m2 | 1 | 1.05 | 4.05 |  | 1 |  | 4.2525
|  | COLUMNAS EN EJE F4 - F4 - / EJE 19 - 19 INTERIOR | m2 | 1 | 1.8 | 4.05 |  | 1 |  | 7.29
|  | COLUMNAS EN EJE F4 - F4 - / EJE 19 - 19 EXTERIOR | m2 | 1 | 1.03 | 4.05 |  | 1 |  | 4.1715
|  | COLUMNAS EN EJE F3 - F3 - / EJE 19 - 19 INTERIOR | m2 | 1 | 0.25 | 3.95 |  | 1 |  | 0.9875
|  | COLUMNAS EN EJE F3 - F3 - / EJE 19 - 19 EXTERIOR | m2 | 1 | 1.4 | 4.25 |  | 1 |  | 5.95
|  | COLUMNAS EN EJE 19 - 19 / EJE F1 - F1 | m2 | 1 | 0.7 | 4.05 |  | 1 |  | 2.835
|  | COLUMNAS EN EJE 17 - 17 / EJE F6 - F6 INTERIOR | m2 | 1 | 1.45 | 4.25 |  | 1 |  | 6.1625
|  | COLUMNAS EN EJE 17 - 17 / EJE F4 - F4 INTERIOR | m2 | 1 | 0.6 | 4.25 |  | 1 |  | 2.55
|  | COLUMNAS EN EJE 17 - 17 / EJE F3 - F3 INTERIOR | m2 | 1 | 0.88 | 4.05 |  | 1 |  | 3.564
|  | COLUMNAS EN EJE 17 - 17 / EJE F3 - F3 EXTERIOR | m2 | 1 | 1.43 | 4.25 |  | 1 |  | 6.0775
|  | COLUMNAS EN EJE 17 - 17 / EJE F1 - F1 | m2 | 1 | 0.7 | 4.25 |  | 1 |  | 2.975
|  | COLUMNA INTERNA EJE 18 - 18 / EJE F3 - F3 | m2 | 1 | 3.35 | 4.05 |  | 1 |  | 13.5675
| 02.09.04 | EMPASTADO DE SUPERF.VIGAS INCL.ARISTAS | m2 | [10 empty] | 35.512
PRIMER NIVEL
|  | EJE F6 - F6 / 19 - 17 V- (25x40) INTERIOR | m2 | 1 | 2.35 | 0.1 | 0.2 | 1 |  | 0.705
|  | EJE F4 - F4 / 19 - 17 V- (25x40) INTERIOR | m2 | 1 | 2.35 | 0.25 | 0.4 | 1 |  | 1.5275
|  | EJE F3' - F3' / 19 - 17 V- (25x40) | m2 | 1 | 1 | 0.25 | 0.4 | 1 |  | 0.65
|  |  | m2 | 1 | 1 | 0.1 | 0.4 | 1 |  | 0.5
|  | EJE F3 - F3 / 19 - 17 V- (25x40) INTERIOR | m2 | 1 | 0.6 | 0.25 | 0.4 | 1 |  | 0.39
[5 empty] | 2.85 | 0.1 | 0.4
|  | EJE F1 - F1 / 19 - 17 V- (25x40) EXTERIOR | m2 | 1 | 3.35 | 0.35 |  | 1 |  | 1.1725
|  | EJE 19 - 19 / F6 - F4 V- (25x40) INTERIOR | m2 | 1 | 2.82 |  | 0.2 | 1 |  | 0.564
|  | EJE 19 - 19 / F4 - F3 V- (25x40) INTEROR | m2 | 1 | 1.9 |  | 0.2 | 1 |  | 0.38
|  | EJE 19 - 19 / F3 - F1 V- (25x40) EXTERIOR | m2 | 1 | 2.95 | 0.25 |  | 1 |  | 0.7375
|  | EJE 17 - 17 / F6 - F4 V- (25x40) INTERIOR | m2 | 1 | 2.82 |  | 0.2 | 1 |  | 0.564
|  | EJE 17 - 17 / F4 - F3 V- (25x40) INTERIOR | m2 | 1 | 1.9 |  | 0.2 | 1 |  | 0.38
|  | EJE 17 - 17 / F3 - F1 V- (25x40) EXTERIOR | m2 | 1 | 2.95 | 0.25 |  | 1 |  | 0.7375
|  | SEGUNDO NIVEL |  |  |  |  | PER.
|  | EJE F6 - F6 / 19 - 17 V- (25x40) INTERIOR | m2 | 1 | 2.35 | 0.1 | 0.2 | 1 |  | 0.705
|  | EJE F4 - F4 / 19 - 17 V- (25x40) INTERIOR | m2 | 1 | 2.35 | 0.25 | 0.4 | 1 |  | 1.5275
|  | EJE F3' - F3' / 19 - 17 V- (25x40) | m2 | 1 | 1 | 0.25 | 0.4 | 1 |  | 0.65
|  |  | m2 | 1 | 1 | 0.1 | 0.4 | 1 |  | 0.5
|  | EJE F3 - F3 / 19 - 17 V- (25x40) INTERIOR | m2 | 1 | 0.6 | 0.25 | 0.4 | 1 |  | 0.39
[5 empty] | 2.85 | 0.1 | 0.4
|  | EJE F1 - F1 / 19 - 17 V- (25x40) EXTERIOR | m2 | 1 | 3.35 | 0.35 |  | 1 |  | 1.1725
|  | EJE 19 - 19 / F6 - F4 V- (25x40) INTERIOR | m2 | 1 | 2.82 |  | 0.2 | 1 |  | 0.564
|  | EJE 19 - 19 / F4 - F3 V- (25x40) INTEROR | m2 | 1 | 1.9 |  | 0.2 | 1 |  | 0.38
|  | EJE 19 - 19 / F3 - F1 V- (25x40) EXTERIOR | m2 | 1 | 2.95 | 0.25 |  | 1 |  | 0.7375
|  | EJE 17 - 17 / F6 - F4 V- (25x40) INTERIOR | m2 | 1 | 2.82 |  | 0.2 | 1 |  | 0.564
|  | EJE 17 - 17 / F4 - F3 V- (25x40) INTERIOR | m2 | 1 | 1.9 |  | 0.2 | 1 |  | 0.38
|  | EJE 17 - 17 / F3 - F1 V- (25x40) EXTERIOR | m2 | 1 | 2.95 | 0.25 |  | 1 |  | 0.7375
|  | TERCER NIVEL |  |  |  |  | PER.
|  | EJE F6 - F6 / 19 - 17 V- (25x40) INTERIOR | m2 | 1 | 2.35 | 0.1 | 0.2 | 1 |  | 0.705
|  | EJE F4 - F4 / 19 - 17 V- (25x40) INTERIOR | m2 | 1 | 2.35 | 0.25 | 0.4 | 1 |  | 1.5275
|  | EJE F3' - F3' / 19 - 17 V- (25x40) | m2 | 1 | 1 | 0.25 | 0.4 | 1 |  | 0.65
|  |  | m2 | 1 | 1 | 0.1 | 0.4 | 1 |  | 0.5
|  | EJE F3 - F3 / 19 - 17 V- (25x40) INTERIOR | m2 | 1 | 0.6 | 0.25 | 0.4 | 1 |  | 0.39
[5 empty] | 2.85 | 0.1 | 0.4
|  | EJE F1 - F1 / 19 - 17 V- (25x40) EXTERIOR | m2 | 1 | 3.35 | 0.35 |  | 1 |  | 1.1725
|  | EJE 19 - 19 / F6 - F4 V- (25x40) INTERIOR | m2 | 1 | 2.82 |  | 0.2 | 1 |  | 0.564
|  | EJE 19 - 19 / F4 - F3 V- (25x40) INTEROR | m2 | 1 | 1.9 |  | 0.2 | 1 |  | 0.38
|  | EJE 19 - 19 / F3 - F1 V- (25x40) EXTERIOR | m2 | 1 | 2.95 | 0.25 |  | 1 |  | 0.7375
|  | EJE 17 - 17 / F6 - F4 V- (25x40) INTERIOR | m2 | 1 | 2.82 |  | 0.2 | 1 |  | 0.564
|  | EJE 17 - 17 / F4 - F3 V- (25x40) INTERIOR | m2 | 1 | 1.9 |  | 0.2 | 1 |  | 0.38
|  | EJE 17 - 17 / F3 - F1 V- (25x40) EXTERIOR | m2 | 1 | 2.95 | 0.25 |  | 1 |  | 0.7375
|  | CUARTO NIVEL |  |  |  |  | PER.
|  | EJE F6 - F6 / 19 - 17 V- (25x40) INTERIOR | m2 | 1 | 2.35 | 0.1 | 0.2 | 1 |  | 0.705
|  | EJE F4 - F4 / 19 - 17 V- (25x40) INTERIOR | m2 | 1 | 2.35 | 0.25 | 0.4 | 1 |  | 1.5275
|  | EJE F3' - F3' / 19 - 17 V- (25x40) | m2 | 1 | 1 | 0.25 | 0.4 | 1 |  | 0.65
|  |  | m2 | 1 | 1 | 0.1 | 0.4 | 1 |  | 0.5
|  | EJE F3 - F3 / 19 - 17 V- (25x40) INTERIOR | m2 | 1 | 0.6 | 0.25 | 0.4 | 1 |  | 0.39
[5 empty] | 3.85 | 0.1 | 0.4
|  | EJE F3 - F3 / 19 - 17 V- (25x40) EXTERIOR | m2 | 1 | 0.6 | 0.25 | 0.4 | 1 |  | 0.39
|  | EJE F1 - F1 / 19 - 17 V- (25x40) EXTERIOR | m2 | 1 | 3.35 | 0.35 | 0.3 | 1 |  | 2.1775
|  | EJE 19 - 19 / F6 - F4 V- (25x40) INTERIOR | m2 | 1 | 2.82 |  | 0.2 | 1 |  | 0.564
|  | EJE 19 - 19 / F4 - F3 V- (25x40) INTEROR | m2 | 1 | 1.9 |  | 0.2 | 1 |  | 0.38
|  | EJE 19 - 19 / F3 - F1 V- (25x40) EXTERIOR | m2 | 1 | 2.95 | 0.25 | 0.3 | 1 |  | 1.6225
|  | EJE 17 - 17 / F6 - F4 V- (25x40) INTERIOR | m2 | 1 | 2.82 |  | 0.2 | 1 |  | 0.564
|  | EJE 17 - 17 / F4 - F3 V- (25x40) INTERIOR | m2 | 1 | 1.9 |  | 0.2 | 1 |  | 0.38
|  | EJE 17 - 17 / F3 - F1 V- (25x40) EXTERIOR | m2 | 1 | 2.95 | 0.25 |  | 1 |  | 0.7375
| 02.09.05 | EMPASTADO EN VESTIDURA DE DERRAMES | m2 | [10 empty] | 12.48
PRIMER NIVEL
VENTANAS
|  | V - 7 | m2 | 1 | 0.15 | 2.35 | 0.75 | 1 |  | 0.93
PUERTAS
|  | P - 1 | m2 | 1 | 0.15 | 1 | 2.85 | 1 |  | 1.155
|  | P - 6 | m2 | 1 | 0.15 | 0.6 | 2.85 | 1 |  | 1.035
SEGUNDO NIVEL
VENTANAS
|  | V - 7 | m2 | 1 | 0.15 | 2.35 | 0.75 | 1 |  | 0.93
PUERTAS
|  | P - 1 | m2 | 1 | 0.15 | 1 | 2.85 | 1 |  | 1.155
|  | P - 6 | m2 | 1 | 0.15 | 0.6 | 2.85 | 1 |  | 1.035
TERCER NIVEL
VENTANAS
|  | V - 7 | m2 | 1 | 0.15 | 2.35 | 0.75 | 1 |  | 0.93
PUERTAS
|  | P - 1 | m2 | 1 | 0.15 | 1 | 2.85 | 1 |  | 1.155
|  | P - 6 | m2 | 1 | 0.15 | 0.6 | 2.85 | 1 |  | 1.035
CUARTO NIVEL
VENTANAS
|  | V - 7 | m2 | 1 | 0.15 | 2.35 | 0.75 | 1 |  | 0.93
PUERTAS
|  | P - 1 | m2 | 1 | 0.15 | 1 | 2.85 | 1 |  | 1.155
|  | P - 6 | m2 | 1 | 0.15 | 0.6 | 2.85 | 1 |  | 1.035
| 02.09.06 | EMPASTADO EN CIELORRASOS | m2 | [10 empty] | 127.8
PRIMER NIVEL
|  | PASILLO | m2 | 1 | AREA= | 10.47 |  | 1 |  | 10.47
|  | CTO. L.IMPIEZA - TABLERO ELECTRICO | m2 | 1 | AREA= | 1.67 |  | 1 |  | 1.67
|  | SS.HH. | m2 | 1 | AREA= | 0.68 |  | 1 |  | 0.68
|  |  | m2 | 1 | AREA= | 6.74 |  | 1 |  | 6.74
|  |  | m2 | 1 | AREA= | 12.48 |  | 1 |  | 12.48
SEGUNDO NIVEL
|  | PASILLO | m2 | 1 | AREA= | 10.47 |  | 1 |  | 10.47
|  | CTO. L.IMPIEZA - TABLERO ELECTRICO | m2 | 1 | AREA= | 1.67 |  | 1 |  | 1.67
|  | SS.HH. | m2 | 1 | AREA= | 0.68 |  | 1 |  | 0.68
|  |  | m2 | 1 | AREA= | 6.74 |  | 1 |  | 6.74
|  |  | m2 | 1 | AREA= | 12.48 |  | 1 |  | 12.48
TERCER NIVEL
|  | PASILLO | m2 | 1 | AREA= | 10.47 |  | 1 |  | 10.47
|  | CTO. L.IMPIEZA - TABLERO ELECTRICO | m2 | 1 | AREA= | 1.67 |  | 1 |  | 1.67
|  | SS.HH. | m2 | 1 | AREA= | 0.68 |  | 1 |  | 0.68
|  |  | m2 | 1 | AREA= | 6.74 |  | 1 |  | 6.74
|  |  | m2 | 1 | AREA= | 12.48 |  | 1 |  | 12.48
CUARTO NIVEL
|  | PASILLO | m2 | 1 | AREA= | 10.47 |  | 1 |  | 10.47
|  | CTO. L.IMPIEZA - TABLERO ELECTRICO | m2 | 1 | AREA= | 1.67 |  | 1 |  | 1.67
|  | SS.HH. | m2 | 1 | AREA= | 0.68 |  | 1 |  | 0.68
|  |  | m2 | 1 | AREA= | 6.74 |  | 1 |  | 6.74
|  |  | m2 | 1 | AREA= | 12.48 |  | 1 |  | 12.48
|  |  | m2 | -1 | AREA= | 0.36 |  | 1 |  | -0.36
|  | EJE E10 / EJE 28 | m2 | 1 | 0.15 |  | 3.88 | 1 |  | 0.582
|  | EJE E10 / EJE 28 PLACA | m2 | 1 | 2.5 |  | 2.88 | 1 |  | 7.2
|  | TERCER NIVEL |  |  | PERIMET.
|  | EJE E1 / EJE 26 | m2 | 1 | 0.4 |  | 2.88 | 1 |  | 1.152
|  | EJE E1 / EJE 26 PLACA | m2 | 1 | 3.7 |  | 2.88 | 1 |  | 10.656
|  | EJE E2 / EJE 26 | m2 | 1 | 0.85 |  | 2.88 | 1 |  | 2.448
|  | EJE E4 / EJE 26 | m2 | 1 | 0.9 |  | 2.88 | 1 |  | 2.592
|  | EJE E4 / EJE 26 PLACA | m2 | 1 | 1.2 |  | 2.88 | 1 |  | 3.456
|  |  | m2 | 1 | 1.3 |  | 2.88 | 1 |  | 3.744
|  | EJE E6 / EJE 26 | m2 | 1 | 1 |  | 2.88 | 1 |  | 2.88
|  | EJE E8 / EJE 26 | m2 | 1 | 0.6 |  | 2.88 | 1 |  | 1.728
|  | EJE E8 / EJE 26 PLACA | m2 | 1 | 2.65 |  | 2.88 | 1 |  | 7.632
|  | EJE E8 / EJE 25 | m2 | 1 | 0.7 |  | 2.88 | 1 |  | 2.016
|  | EJE E9 / EJE 26 | m2 | 1 | 1 |  | 2.88 | 1 |  | 2.88
|  | EJE E9 / EJE 25 | m2 | 1 | 0.55 |  | 2.88 | 1 |  | 1.584
|  | EJE E10 / EJE 26 | m2 | 1 | 0.25 |  | 2.88 | 1 |  | 0.72
|  | EJE E10 / EJE 25 | m2 | 1 | 0.25 |  | 2.88 | 1 |  | 0.72
|  | EJE 26 / EJE E10 PLACA | m2 | 1 | 3.95 |  | 2.88 | 1 |  | 11.376
|  | EJE E10 / EJE 27 | m2 | 1 | 0.4 |  | 3.16 | 1 |  | 1.264
|  | EJE E9 / EJE 27 | m2 | 1 | 0.65 |  | 2.88 | 1 |  | 1.872
|  | EJE E8 / EJE 27 | m2 | 1 | 0.8 |  | 2.88 | 1 |  | 2.304
|  | EJE E2 / EJE 27 | m2 | 1 | 0.65 |  | 2.88 | 1 |  | 1.872
|  | EJE E1 / EJE 27 | m2 | 1 | 0.55 |  | 2.88 | 1 |  | 1.584
|  | EJE E1 / EJE 28 | m2 | 1 | 0.15 |  | 2.88 | 1 |  | 0.432
|  | EJE E1 / EJE 28 PLACA | m2 | 1 | 2.5 |  | 2.88 | 1 |  | 7.2
|  | EJE E2 / EJE 28 | m2 | 1 | 0.5 |  | 2.88 | 1 |  | 1.44
|  | EJE E4 / EJE 28 | m2 | 1 | 0.45 |  | 2.88 | 1 |  | 1.296
|  | EJE E4 / EJE 28 PLACA | m2 | 1 | 1.3 |  | 2.88 | 1 |  | 3.744
|  | EJE E6 / EJE 28 | m2 | 1 | 0.55 |  | 2.88 | 1 |  | 1.584
|  | EJE E8 / EJE 28 | m2 | 1 | 0.3 |  | 2.88 | 1 |  | 0.864
|  | EJE E8 / EJE 28 PLACA | m2 | 1 | 1.3 |  | 2.88 | 1 |  | 3.744
|  | EJE E9 / EJE 28 | m2 | 1 | 0.55 |  | 2.88 | 1 |  | 1.584
|  | EJE E10 / EJE 28 | m2 | 1 | 0.15 |  | 3.88 | 1 |  | 0.582
|  | EJE E10 / EJE 28 PLACA | m2 | 1 | 2.5 |  | 2.88 | 1 |  | 7.2
| 02.09.04 | EMPASTADO DE SUPERF.VIGAS INCL.ARISTAS, MEZCLA 1:4 CEMENTO:ARENA | m2 | [10 empty] | 265.83
|  | PRIMER NIVEL |  |  | PERIMET.
|  | EJE 26 - EJE 28 / EJE E10 | m2 | 1 | 0.5 |  | 3.29 | 1 |  | 1.645
|  | EJE 25 - EJE 26 / EJE E10 | m2 | 1 | 0.3 |  | 2.2 | 1 |  | 0.66
|  | EJE E 9 - EJE E10 / EJE 25 | m2 | 1 | 0.45 |  | 3.83 | 1 |  | 1.7235
|  | EJE E 9 - EJE E 10 / EJE 26 | m2 | 1 | 0.65 |  | 2.63 | 1 |  | 1.7095
|  | EJE E 9 - EJE E 10 / EJE 28 | m2 | 1 | 0.45 |  | 2.63 | 1 |  | 1.1835
|  | EJE E 8 - EJE E 9 / EJE 25 | m2 | 1 | 0.35 |  | 5.45 | 1 |  | 1.9075
|  | EJE E 8 - EJE E 9 / EJE 26 | m2 | 1 | 0.65 |  | 4.25 | 1 |  | 2.7625
|  | EJE E 8 - EJE E 9 / EJE 28 | m2 | 1 | 0.3 |  | 4.25 | 1 |  | 1.275
|  | EJE 25 - EJE 26 / EJE E 9 | m2 | 1 | 0.5 |  | 2.2 | 1 |  | 1.1
|  | EJE 26 - EJE 28 / EJE E 9 | m2 | 1 | 0.5 |  | 5.63 | 1 |  | 2.815
|  | EJE 25 - EJE 26 / EJE E 8 | m2 | 1 | 0.65 |  | 1.2 | 1 |  | 0.78
|  |  | m2 | 1 | 0.5 |  | 1 | 1 |  | 0.5
|  | EJE 26 - EJE 28 / EJE E 8 | m2 | 1 | 0.5 |  | 5.69 | 1 |  | 2.845
|  | EJE E 7 - EJE E 8 / EJE 25 | m2 | 1 | 0.45 |  | 4.35 | 1 |  | 1.9575
|  | EJE E 7 - EJE E 8 / EJE 26 | m2 | 1 | 0.65 |  | 3.84 | 1 |  | 2.496
|  |  | m2 | 1 | 0.5 |  | 0.51 | 1 |  | 0.255
|  | EJE E 7 - EJE E 8 / EJE 28 | m2 | 1 | 0.3 |  | 2.3 | 1 |  | 0.69
|  |  | m2 | 1 | 0.3 |  | 0.5 | 1 |  | 0.15
|  |  | m2 | 1 | 0.65 |  | 1.55 | 1 |  | 1.0075
|  | EJE 25 - EJE 26 / EJE E 7 | m2 | 1 | 0.65 |  | 2.2 | 1 |  | 1.43
|  | EJE 26 - EJE 28 / EJE E 7 | m2 | 1 | 0.65 |  | 5.69 | 1 |  | 3.6985
|  | EJE E 6 - EJE E 7 / EJE 25 | m2 | 1 | 0.45 |  | 3.81 | 1 |  | 1.7145
|  | EJE E 6 - EJE E 7 / EJE 26 | m2 | 1 | 0.65 |  | 3.81 | 1 |  | 2.4765
|  | EJE E 6 - EJE E 7 / EJE 28 | m2 | 1 | 0.3 |  | 2.3 | 1 |  | 0.69
|  |  | m2 | 1 | 0.3 |  | 1.5 | 1 |  | 0.45
|  | EJE 25 - EJE 26 / EJE E 6 | m2 | 1 | 0.65 |  | 2.1 | 1 |  | 1.365
|  | EJE 26 - EJE 28 / EJE E 6 | m2 | 1 | 0.65 |  | 5.69 | 1 |  | 3.6985
|  | EJE E 5 - EJE E 6 / EJE 25 | m2 | 1 | 0.45 |  | 4.34 | 1 |  | 1.953
|  | EJE E 5 - EJE E 6 / EJE 26 | m2 | 1 | 0.5 |  | 1.47 | 1 |  | 0.735
|  |  | m2 | 1 | 0.65 |  | 2.87 | 1 |  | 1.8655
|  | EJE E 5 - EJE E 6 / EJE 28 | m2 | 1 | 0.3 |  | 1.47 | 1 |  | 0.441
|  |  | m2 | 1 | 0.3 |  | 1.33 | 1 |  | 0.399
|  |  | m2 | 1 | 0.45 |  | 1.56 | 1 |  | 0.702
|  | EJE 25 - EJE 26 / EJE E 5 | m2 | 1 | 0.65 |  | 2.1 | 1 |  | 1.365
|  | EJE 26 - EJE 28 / EJE E 5 | m2 | 1 | 0.65 |  | 1.2 | 1 |  | 0.78
|  |  | m2 | 1 | 0.5 |  | 4.49 | 1 |  | 2.245
|  | EJE E 4 - EJE E 5 / EJE 25 | m2 | 1 | 0.45 |  | 3.78 | 1 |  | 1.701
|  | EJE E 4 - EJE E 5 / EJE 26 | m2 | 1 | 0.65 |  | 3.78 | 1 |  | 2.457
|  | EJE E 4 - EJE E 5 / EJE 28 | m2 | 1 | 0.3 |  | 2.28 | 1 |  | 0.684
|  |  | m2 | 1 | 0.45 |  | 1.5 | 1 |  | 0.675
|  | EJE 25 - EJE 26 / EJE E 4 | m2 | 1 | 0.65 |  | 2.2 | 1 |  | 1.43
|  | EJE 26 - EJE 28 / EJE E 4 | m2 | 1 | 0.65 |  | 5.69 | 1 |  | 3.6985
|  | EJE E 3 - EJE E 4 / EJE 25 | m2 | 1 | 0.45 |  | 4.36 | 1 |  | 1.962
|  | EJE E 3 - EJE E 4 / EJE 26 | m2 | 1 | 0.65 |  | 3.16 | 1 |  | 2.054
|  | EJE E 3 - EJE E 4 / EJE 28 | m2 | 1 | 0.3 |  | 1.63 | 1 |  | 0.489
|  |  | m2 | 1 | 0.45 |  | 1.53 | 1 |  | 0.6885
|  | EJE 25 - EJE 26 / EJE E 3 | m2 | 1 | 0.65 |  | 2.2 | 1 |  | 1.43
|  | EJE 26 - EJE 28 / EJE E 3 | m2 | 1 | 0.65 |  | 5.69 | 1 |  | 3.6985
|  | EJE E 3 - EJE E 4 / EJE 25 | m2 | 1 | 0.45 |  | 3.81 | 1 |  | 1.7145
|  | EJE E 3 - EJE E 4 / EJE 26 | m2 | 1 | 0.65 |  | 3.8 | 1 |  | 2.47
|  | EJE E 3 - EJE E 4 / EJE 28 | m2 | 1 | 0.3 |  | 2.3 | 1 |  | 0.69
|  |  | m2 | 1 | 0.45 |  | 1.5 | 1 |  | 0.675
|  | EJE 25 - EJE 26 / EJE E 2 | m2 | 1 | 0.65 |  | 2.2 | 1 |  | 1.43
|  | EJE 26 - EJE 28 / EJE E 2 | m2 | 1 | 0.5 |  | 5.69 | 1 |  | 2.845
|  | EJE E 1 - EJE E 2 / EJE 25 | m2 | 1 | 0.45 |  | 3.7 | 1 |  | 1.665
|  | EJE E 1 - EJE E 2 / EJE 26 | m2 | 1 | 0.65 |  | 2.5 | 1 |  | 1.625
|  | EJE E 1 - EJE E 2 / EJE 28 | m2 | 1 | 0.3 |  | 2.5 | 1 |  | 0.75
|  | EJE 25 - EJE 26 / EJE E 1 | m2 | 1 | 0.45 |  | 2.2 | 1 |  | 0.99
|  | EJE 26 - EJE 27 / EJE E 1 | m2 | 1 | 0.2 |  | 1.66 | 1 |  | 0.332
|  | EJE 27 - EJE 28 / EJE E 1 | m2 | 1 | 0.2 |  | 1.63 | 1 |  | 0.326
|  | SEGUNDO NIVEL |  |  | PERIMET.
|  | EJE 26 - EJE 28 / EJE E10 | m2 | 1 | 0.5 |  | 3.29 | 1 |  | 1.645
|  | EJE 25 - EJE 26 / EJE E10 | m2 | 1 | 0.3 |  | 2.2 | 1 |  | 0.66
|  | EJE E 9 - EJE E10 / EJE 25 | m2 | 1 | 0.45 |  | 3.83 | 1 |  | 1.7235
|  | EJE E 9 - EJE E 10 / EJE 26 | m2 | 1 | 0.65 |  | 2.63 | 1 |  | 1.7095
|  | EJE E 9 - EJE E 10 / EJE 28 | m2 | 1 | 0.45 |  | 2.63 | 1 |  | 1.1835
|  | EJE E 8 - EJE E 9 / EJE 25 | m2 | 1 | 0.35 |  | 5.45 | 1 |  | 1.9075
|  | EJE E 8 - EJE E 9 / EJE 26 | m2 | 1 | 0.65 |  | 4.25 | 1 |  | 2.7625
|  | EJE E 8 - EJE E 9 / EJE 28 | m2 | 1 | 0.3 |  | 4.25 | 1 |  | 1.275
|  | EJE 25 - EJE 26 / EJE E 9 | m2 | 1 | 0.5 |  | 2.2 | 1 |  | 1.1
|  | EJE 26 - EJE 28 / EJE E 9 | m2 | 1 | 0.5 |  | 5.63 | 1 |  | 2.815
|  | EJE 25 - EJE 26 / EJE E 8 | m2 | 1 | 0.65 |  | 1.2 | 1 |  | 0.78
|  |  | m2 | 1 | 0.5 |  | 1 | 1 |  | 0.5
|  | EJE 26 - EJE 28 / EJE E 8 | m2 | 1 | 0.5 |  | 5.69 | 1 |  | 2.845
|  | EJE E 7 - EJE E 8 / EJE 25 | m2 | 1 | 0.45 |  | 4.35 | 1 |  | 1.9575
|  | EJE E 7 - EJE E 8 / EJE 26 | m2 | 1 | 0.65 |  | 3.84 | 1 |  | 2.496
|  |  | m2 | 1 | 0.5 |  | 0.51 | 1 |  | 0.255
|  | EJE E 7 - EJE E 8 / EJE 28 | m2 | 1 | 0.3 |  | 2.3 | 1 |  | 0.69
|  |  | m2 | 1 | 0.3 |  | 0.5 | 1 |  | 0.15
|  |  | m2 | 1 | 0.65 |  | 1.55 | 1 |  | 1.0075
|  | EJE 25 - EJE 26 / EJE E 7 | m2 | 1 | 0.65 |  | 2.2 | 1 |  | 1.43
|  | EJE 26 - EJE 28 / EJE E 7 | m2 | 1 | 0.65 |  | 5.69 | 1 |  | 3.6985
|  | EJE E 6 - EJE E 7 / EJE 25 | m2 | 1 | 0.45 |  | 3.81 | 1 |  | 1.7145
|  | EJE E 6 - EJE E 7 / EJE 26 | m2 | 1 | 0.65 |  | 3.81 | 1 |  | 2.4765
|  | EJE E 6 - EJE E 7 / EJE 28 | m2 | 1 | 0.3 |  | 2.3 | 1 |  | 0.69
|  |  | m2 | 1 | 0.3 |  | 1.5 | 1 |  | 0.45
|  | EJE 25 - EJE 26 / EJE E 6 | m2 | 1 | 0.65 |  | 2.1 | 1 |  | 1.365
|  | EJE 26 - EJE 28 / EJE E 6 | m2 | 1 | 0.65 |  | 5.69 | 1 |  | 3.6985
|  | EJE E 5 - EJE E 6 / EJE 25 | m2 | 1 | 0.45 |  | 4.34 | 1 |  | 1.953
|  | EJE E 5 - EJE E 6 / EJE 26 | m2 | 1 | 0.5 |  | 1.47 | 1 |  | 0.735
|  |  | m2 | 1 | 0.65 |  | 2.87 | 1 |  | 1.8655
|  | EJE E 5 - EJE E 6 / EJE 28 | m2 | 1 | 0.3 |  | 1.47 | 1 |  | 0.441
|  |  | m2 | 1 | 0.3 |  | 1.33 | 1 |  | 0.399
|  |  | m2 | 1 | 0.45 |  | 1.56 | 1 |  | 0.702
|  | EJE 25 - EJE 26 / EJE E 5 | m2 | 1 | 0.65 |  | 2.1 | 1 |  | 1.365
|  | EJE 26 - EJE 28 / EJE E 5 | m2 | 1 | 0.65 |  | 1.2 | 1 |  | 0.78
|  |  | m2 | 1 | 0.5 |  | 4.49 | 1 |  | 2.245
|  | EJE E 4 - EJE E 5 / EJE 25 | m2 | 1 | 0.45 |  | 3.78 | 1 |  | 1.701
|  | EJE E 4 - EJE E 5 / EJE 26 | m2 | 1 | 0.65 |  | 3.78 | 1 |  | 2.457
|  | EJE E 4 - EJE E 5 / EJE 28 | m2 | 1 | 0.3 |  | 2.28 | 1 |  | 0.684
|  |  | m2 | 1 | 0.45 |  | 1.5 | 1 |  | 0.675
|  | EJE 25 - EJE 26 / EJE E 4 | m2 | 1 | 0.65 |  | 2.2 | 1 |  | 1.43
|  | EJE 26 - EJE 28 / EJE E 4 | m2 | 1 | 0.65 |  | 5.69 | 1 |  | 3.6985
|  | EJE E 3 - EJE E 4 / EJE 25 | m2 | 1 | 0.45 |  | 4.36 | 1 |  | 1.962
|  | EJE E 3 - EJE E 4 / EJE 26 | m2 | 1 | 0.65 |  | 3.16 | 1 |  | 2.054
|  | EJE E 3 - EJE E 4 / EJE 28 | m2 | 1 | 0.3 |  | 1.63 | 1 |  | 0.489
|  |  | m2 | 1 | 0.45 |  | 1.53 | 1 |  | 0.6885
|  | EJE 25 - EJE 26 / EJE E 3 | m2 | 1 | 0.65 |  | 2.2 | 1 |  | 1.43
|  | EJE 26 - EJE 28 / EJE E 3 | m2 | 1 | 0.65 |  | 5.69 | 1 |  | 3.6985
|  | EJE E 3 - EJE E 4 / EJE 25 | m2 | 1 | 0.45 |  | 3.81 | 1 |  | 1.7145
|  | EJE E 3 - EJE E 4 / EJE 26 | m2 | 1 | 0.65 |  | 3.8 | 1 |  | 2.47
|  | EJE E 3 - EJE E 4 / EJE 28 | m2 | 1 | 0.3 |  | 2.3 | 1 |  | 0.69
|  |  | m2 | 1 | 0.45 |  | 1.5 | 1 |  | 0.675
|  | EJE 25 - EJE 26 / EJE E 2 | m2 | 1 | 0.65 |  | 2.2 | 1 |  | 1.43
|  | EJE 26 - EJE 28 / EJE E 2 | m2 | 1 | 0.5 |  | 5.69 | 1 |  | 2.845
|  | EJE E 1 - EJE E 2 / EJE 25 | m2 | 1 | 0.45 |  | 3.7 | 1 |  | 1.665
|  | EJE E 1 - EJE E 2 / EJE 26 | m2 | 1 | 0.65 |  | 2.5 | 1 |  | 1.625
|  | EJE E 1 - EJE E 2 / EJE 28 | m2 | 1 | 0.3 |  | 2.5 | 1 |  | 0.75
|  | EJE 25 - EJE 26 / EJE E 1 | m2 | 1 | 0.45 |  | 2.2 | 1 |  | 0.99
|  | EJE 26 - EJE 27 / EJE E 1 | m2 | 1 | 0.2 |  | 1.66 | 1 |  | 0.332
|  | EJE 27 - EJE 28 / EJE E 1 | m2 | 1 | 0.2 |  | 1.63 | 1 |  | 0.326
|  | TERCER NIVEL |  |  | PERIMET.
|  | EJE 26 - EJE 28 / EJE E10 | m2 | 1 | 0.5 |  | 3.29 | 1 |  | 1.645
|  | EJE 25 - EJE 26 / EJE E10 | m2 | 1 | 0.3 |  | 2.2 | 1 |  | 0.66
|  | EJE E 9 - EJE E10 / EJE 25 | m2 | 1 | 0.45 |  | 3.83 | 1 |  | 1.7235
|  | EJE E 9 - EJE E 10 / EJE 26 | m2 | 1 | 0.65 |  | 2.63 | 1 |  | 1.7095
|  | EJE E 9 - EJE E 10 / EJE 28 | m2 | 1 | 0.45 |  | 2.63 | 1 |  | 1.1835
|  | EJE E 8 - EJE E 9 / EJE 25 | m2 | 1 | 0.35 |  | 5.45 | 1 |  | 1.9075
|  | EJE E 8 - EJE E 9 / EJE 26 | m2 | 1 | 0.65 |  | 4.25 | 1 |  | 2.7625
|  | EJE E 8 - EJE E 9 / EJE 28 | m2 | 1 | 0.3 |  | 4.25 | 1 |  | 1.275
|  | EJE 25 - EJE 26 / EJE E 9 | m2 | 1 | 0.5 |  | 2.2 | 1 |  | 1.1
|  | EJE 26 - EJE 28 / EJE E 9 | m2 | 1 | 0.5 |  | 5.63 | 1 |  | 2.815
|  | EJE 25 - EJE 26 / EJE E 8 | m2 | 1 | 0.65 |  | 1.2 | 1 |  | 0.78
|  |  | m2 | 1 | 0.5 |  | 1 | 1 |  | 0.5
|  | EJE 26 - EJE 28 / EJE E 8 | m2 | 1 | 0.5 |  | 5.69 | 1 |  | 2.845
|  | EJE E 7 - EJE E 8 / EJE 25 | m2 | 1 | 0.45 |  | 4.35 | 1 |  | 1.9575
|  | EJE E 7 - EJE E 8 / EJE 26 | m2 | 1 | 0.65 |  | 3.84 | 1 |  | 2.496
|  |  | m2 | 1 | 0.5 |  | 0.51 | 1 |  | 0.255
|  | EJE E 7 - EJE E 8 / EJE 28 | m2 | 1 | 0.3 |  | 2.3 | 1 |  | 0.69
|  |  | m2 | 1 | 0.3 |  | 0.5 | 1 |  | 0.15
|  |  | m2 | 1 | 0.65 |  | 1.55 | 1 |  | 1.0075
|  | EJE 25 - EJE 26 / EJE E 7 | m2 | 1 | 0.65 |  | 2.2 | 1 |  | 1.43
|  | EJE 26 - EJE 28 / EJE E 7 | m2 | 1 | 0.65 |  | 5.69 | 1 |  | 3.6985
|  | EJE E 6 - EJE E 7 / EJE 25 | m2 | 1 | 0.45 |  | 3.81 | 1 |  | 1.7145
|  | EJE E 6 - EJE E 7 / EJE 26 | m2 | 1 | 0.65 |  | 3.81 | 1 |  | 2.4765
|  | EJE E 6 - EJE E 7 / EJE 28 | m2 | 1 | 0.3 |  | 2.3 | 1 |  | 0.69
|  |  | m2 | 1 | 0.3 |  | 1.5 | 1 |  | 0.45
|  | EJE 25 - EJE 26 / EJE E 6 | m2 | 1 | 0.65 |  | 2.1 | 1 |  | 1.365
|  | EJE 26 - EJE 28 / EJE E 6 | m2 | 1 | 0.65 |  | 5.69 | 1 |  | 3.6985
|  | EJE E 5 - EJE E 6 / EJE 25 | m2 | 1 | 0.45 |  | 4.34 | 1 |  | 1.953
|  | EJE E 5 - EJE E 6 / EJE 26 | m2 | 1 | 0.5 |  | 1.47 | 1 |  | 0.735
|  |  | m2 | 1 | 0.65 |  | 2.87 | 1 |  | 1.8655
|  | EJE E 5 - EJE E 6 / EJE 28 | m2 | 1 | 0.3 |  | 1.47 | 1 |  | 0.441
|  |  | m2 | 1 | 0.3 |  | 1.33 | 1 |  | 0.399
|  |  | m2 | 1 | 0.45 |  | 1.56 | 1 |  | 0.702
|  | EJE 25 - EJE 26 / EJE E 5 | m2 | 1 | 0.65 |  | 2.1 | 1 |  | 1.365
|  | EJE 26 - EJE 28 / EJE E 5 | m2 | 1 | 0.65 |  | 1.2 | 1 |  | 0.78
|  |  | m2 | 1 | 0.5 |  | 4.49 | 1 |  | 2.245
|  | EJE E 4 - EJE E 5 / EJE 25 | m2 | 1 | 0.45 |  | 3.78 | 1 |  | 1.701
|  | EJE E 4 - EJE E 5 / EJE 26 | m2 | 1 | 0.65 |  | 3.78 | 1 |  | 2.457
|  | EJE E 4 - EJE E 5 / EJE 28 | m2 | 1 | 0.3 |  | 2.28 | 1 |  | 0.684
|  |  | m2 | 1 | 0.45 |  | 1.5 | 1 |  | 0.675
|  | EJE 25 - EJE 26 / EJE E 4 | m2 | 1 | 0.65 |  | 2.2 | 1 |  | 1.43
|  | EJE 26 - EJE 28 / EJE E 4 | m2 | 1 | 0.65 |  | 5.69 | 1 |  | 3.6985
|  | EJE E 3 - EJE E 4 / EJE 25 | m2 | 1 | 0.45 |  | 4.36 | 1 |  | 1.962
|  | EJE E 3 - EJE E 4 / EJE 26 | m2 | 1 | 0.65 |  | 3.16 | 1 |  | 2.054
|  | EJE E 3 - EJE E 4 / EJE 28 | m2 | 1 | 0.3 |  | 1.63 | 1 |  | 0.489
|  |  | m2 | 1 | 0.45 |  | 1.53 | 1 |  | 0.6885
|  | EJE 25 - EJE 26 / EJE E 3 | m2 | 1 | 0.65 |  | 2.2 | 1 |  | 1.43
|  | EJE 26 - EJE 28 / EJE E 3 | m2 | 1 | 0.65 |  | 5.69 | 1 |  | 3.6985
|  | EJE E 3 - EJE E 4 / EJE 25 | m2 | 1 | 0.45 |  | 3.81 | 1 |  | 1.7145
|  | EJE E 3 - EJE E 4 / EJE 26 | m2 | 1 | 0.65 |  | 3.8 | 1 |  | 2.47
|  | EJE E 3 - EJE E 4 / EJE 28 | m2 | 1 | 0.3 |  | 2.3 | 1 |  | 0.69
|  |  | m2 | 1 | 0.45 |  | 1.5 | 1 |  | 0.675
|  | EJE 25 - EJE 26 / EJE E 2 | m2 | 1 | 0.65 |  | 2.2 | 1 |  | 1.43
|  | EJE 26 - EJE 28 / EJE E 2 | m2 | 1 | 0.5 |  | 5.69 | 1 |  | 2.845
|  | EJE E 1 - EJE E 2 / EJE 25 | m2 | 1 | 0.45 |  | 3.7 | 1 |  | 1.665
|  | EJE E 1 - EJE E 2 / EJE 26 | m2 | 1 | 0.65 |  | 2.5 | 1 |  | 1.625
|  | EJE E 1 - EJE E 2 / EJE 28 | m2 | 1 | 0.3 |  | 2.5 | 1 |  | 0.75
|  | EJE 25 - EJE 26 / EJE E 1 | m2 | 1 | 0.45 |  | 2.2 | 1 |  | 0.99
|  | EJE 26 - EJE 27 / EJE E 1 | m2 | 1 | 0.2 |  | 1.66 | 1 |  | 0.332
|  | EJE 27 - EJE 28 / EJE E 1 | m2 | 1 | 0.2 |  | 1.63 | 1 |  | 0.326
| 02.09.05 | EMPASTADO VESTIDURA DE DERRAMES | m | [10 empty] | 466.42
PRIMER NIVEL
VENTANAS
|  | V-8 | m2 | 1 |  | 2.83 | 0.85 | 1 | 7.36
|  | V-9 | m2 | 1 |  | 2.63 | 1.58 | 1 | 8.42
|  | V-10 | m2 | 1 |  | 2.7 | 0.85 | 1 | 7.1
|  | V-11 | m2 | 1 |  | 1.25 | 0.6 | 1 | 3.7
|  | V-11A | m2 | 1 |  | 1.3 | 0.6 | 1 | 3.8
|  | V-12 | m2 | 1 |  | 1.4 | 1.58 | 1 | 5.96
|  | V-13 | m2 | 2 |  | 1.08 | 0.85 | 1 | 7.72
|  | V-14 | m2 | 1 |  | 1.33 | 0.6 | 1 | 3.86
|  | V-15 | m2 | 2 |  | 2.3 | 0.85 | 1 | 12.6
|  | V-16 | m2 | 4 |  | 2.3 | 1.58 | 1 | 31.04
|  | V-17 | m2 | 1 |  | 1.63 | 0.85 | 1 | 4.96
|  | V-18 | m2 | 2 |  | 2.5 | 0.6 | 1 | 12.4
|  | V-19 | m2 | 1 |  | 1.63 | 1.58 | 1 | 6.42
PUERTAS
|  | P - 9 | m2 | 3 |  | 1.2 | 2.68 | 1 | 19.68
|  | P - 11 | m2 | 3 |  | 1 | 2.48 | 1 | 17.88
|  | P - 11A | m2 | 1 |  | 1 | 2.68 | 1 | 6.36
|  | P - 10 | m2 | 1 |  | 0.7 | 2.88 | 1 | 6.46
|  | P - 10A | m2 | 1 |  | 0.7 | 2.48 | 1 | 5.66
|  | P - 12 | m2 | 1 |  | 1.2 | 2.68 | 1 | 6.56
|  | P - 12A | m2 | 1 |  | 1.2 | 2.48 | 1 | 6.16
SEGUNDO NIVEL
VENTANAS
|  | V-9 | m2 | 1 |  | 2.63 | 1.58 | 1 | 8.42
|  | V-13 | m2 | 2 |  | 1.08 | 0.85 | 1 | 7.72
|  | V-15 | m2 | 2 |  | 2.3 | 0.85 | 1 | 12.6
|  | V-16 | m2 | 4 |  | 2.3 | 1.58 | 1 | 31.04
|  | V-17 | m2 | 1 |  | 1.63 | 0.85 | 1 | 4.96
|  | V-19 | m2 | 1 |  | 1.63 | 1.58 | 1 | 6.42
|  | V-20 | m2 | 1 |  | 2.7 | 1.58 | 1 | 8.56
|  | V-37 | m2 | 1 |  | 1.63 | 0.85 | 1 | 4.96
|  | V-38 | m2 | 1 |  | 3.25 | 0.85 | 1 | 8.2
|  | V-40 | m2 | 1 |  | 3.29 | 0.6 | 1 | 7.78
|  | V-41 | m2 | 1 |  | 1.33 | 0.85 | 1 | 4.36
PUERTAS
|  | P - 9 | m2 | 1 |  | 1.2 | 2.68 | 1 | 6.56
|  | P - 11A | m2 | 2 |  | 1 | 2.68 | 1 | 12.72
|  | P - 10 | m2 | 1 |  | 0.7 | 2.88 | 1 | 6.46
|  | P - 11B | m2 | 1 |  | 1 | 2.68 | 1 | 6.36
|  | P - 12 | m2 | 1 |  | 1.2 | 2.68 | 1 | 6.56
TERCER NIVEL
VENTANAS
|  | V-9 | m2 | 1 |  | 2.63 | 1.56 | 1 | 8.38
|  | V-13 | m2 | 2 |  | 1.08 | 0.85 | 1 | 7.72
|  | V-15 | m2 | 2 |  | 2.3 | 0.85 | 1 | 12.6
|  | V-16 | m2 | 4 |  | 2.3 | 1.56 | 1 | 30.88
|  | V-17 | m2 | 1 |  | 1.63 | 0.85 | 1 | 4.96
|  | V-19 | m2 | 1 |  | 1.63 | 1.56 | 1 | 6.38
|  | V-20 | m2 | 1 |  | 2.7 | 1.56 | 1 | 8.52
|  | V-40 | m2 | 1 |  | 3.29 | 0.6 | 1 | 7.78
|  | V-41 | m2 | 1 |  | 1.33 | 0.85 | 1 | 4.36
|  | V-46 | m2 | 1 |  | 4.25 | 0.85 | 1 | 10.2
|  | V-46A | m2 | 1 |  | 1.43 | 0.85 | 1 | 4.56
PUERTAS
|  | P - 9 | m2 | 2 |  | 1.2 | 2.66 | 1 | 13.04
|  | P - 10 | m2 | 1 |  | 0.7 | 2.86 | 1 | 6.42
|  | P - 11B | m2 | 1 |  | 1 | 2.66 | 1 | 6.32
|  | P - 12 | m2 | 1 |  | 1.2 | 2.66 | 1 | 6.52
| 02.09.06 | EMPASTADO DE CIELO RASO SUSPENDIDO CON SISTEMA DRYWALL PANEL SUPERBOARD DE 6 mm | m2 | [10 empty] | 303.4
TERCER NIVEL
|  | CIRCULACION | m2 | 1 | AREA= | 8.33 |  | 1 |  | 8.33
|  |  | m2 | 1 | AREA= | 8.56 |  | 1 |  | 8.56
|  |  | m2 | 1 | AREA= | 9.8 |  | 1 |  | 9.8
|  |  | m2 | 1 | AREA= | 8.51 |  | 1 |  | 8.51
|  |  | m2 | 1 | AREA= | 9.75 |  | 1 |  | 9.75
|  |  | m2 | 1 | AREA= | 8.57 |  | 1 |  | 8.57
|  |  | m2 | 1 | AREA= | 9.78 |  | 1 |  | 9.78
|  |  | m2 | 1 | AREA= | 12.25 |  | 1 |  | 12.25
|  |  | m2 | 1 | AREA= | 8.61 |  | 1 |  | 8.61
|  | SS.HH. | m2 | 1 | AREA= | 17.96 |  | 1 |  | 17.96
|  | CTO. DE LIMPIEZA | m2 | 1 | AREA= | 3.34 |  | 1 |  | 3.34
|  | BIBLIOTECA | m2 | 1 | AREA= | 22.44 |  | 1 |  | 22.44
|  |  | m2 | 1 | AREA= | 25.69 |  | 1 |  | 25.69
|  |  | m2 | 1 | AREA= | 22.31 |  | 1 |  | 22.31
|  | DEP. DE LIBROS | m2 | 1 | AREA= | 16.93 |  | 1 |  | 16.93
|  | AULA ESTANDAR | m2 | 1 | AREA= | 7.75 |  | 1 |  | 7.75
|  |  | m2 | 1 | AREA= | 22.47 |  | 1 |  | 22.47
|  |  | m2 | 1 | AREA= | 25.64 |  | 1 |  | 25.64
|  | TALLER DE ARTE | m2 | 1 | AREA= | 32.13 |  | 1 |  | 32.13
|  |  | m2 | 1 | AREA= | 22.58 |  | 1 |  | 22.58

## BLOQUE 4
HOJA DE METRADOS - ARQUITECTURA PARTIDAS NUEVAS
| Proyecto : | "MEJORAMIENTO DEL SERVICIO EDUCATIVO EN LA I.E.P. N°54002 SANTA ROSA E I.E.S. SANTA ROSA DEL DISTRITO DE ABANCAY, PROVINCIA DE ABANCAY - REGIÓN APURIMAC"
| Propietario : | G.R.A | [7 empty] | Hecho por : | E.A.C.
| Fecha : | 2022-02-16 | [7 empty] | Revisado por :
| Especialidad: | ARQUITECTURA
| Modulo : | BLOQUE - 04
| ITEM | DESCRIPCIÓN | Und | Elem. Simil. | DIMENSIONES |  |  | Nº de Veces | METRADO |  |  |  |  | Total
Nivel |  |  |  |  | Largo | Ancho | Alto |  | Lon. | Área | Vol. | Kg. | Und.
BLOQUE - 04
1 | 02 | ARQUITECTURA
2 | 02.09 | PINTURA
3 | 02.09.01 | EMPASTADO EN MUROS INTERIORES | m2 | [10 empty] | 851.8674
EN MURO DE SOGA LADRILLO KIN-KONG DE ARCILLA
PRIMER NIVEL
|  | EJE 26 - EJE 27 / EJE E1 | m2 | 1 | 0.66 |  | 2.48 | 1 |  | 1.6368
|  | EJE 27 - EJE 28 / EJE E1 | m2 | 1 | 0.48 |  | 2.48 | 1 |  | 1.1904
|  | EJE E1 - EJE E2 / EJE 27 | m2 | 1 | 3.91 |  | 2.68 | 2 |  | 20.9576
|  | EJE 26 - EJE 27 / EJE E2 | m2 | 1 | 2.86 |  | 2.48 | 2 |  | 14.1856
|  | EJE 27 - EJE 28 / EJE E2 | m2 | 1 | 2.43 |  | 2.48 | 2 |  | 12.0528
|  | EJE E1 - EJE E2 / EJE 28 | m2 | 1 | 2.5 |  | 2.08 | 1 |  | 5.2
|  | EJE E1 - EJE E2 / EJE 26 | m2 | 1 | 2.5 |  | 2.08 | 1 |  | 5.2
|  | EJE E2 - EJE E3 / EJE 26 | m2 | 1 | 2.3 |  | 1.83 | 1 |  | 4.209
|  | EJE E2 - EJE E3 / EJE 28 | m2 | 1 | 2.3 |  | 1.1 | 1 |  | 2.53
|  | EJE E3 - EJE E4 / EJE 26 | m2 | 1 | 1.63 |  | 1.83 | 1 |  | 2.9829
|  | EJE E3 - EJE E4 / EJE 28 | m2 | 1 | 1.63 |  | 1.1 | 1 |  | 1.793
|  | EJE E4 - EJE E5 / EJE 26 | m2 | 1 | 1.08 |  | 1.83 | 1 |  | 1.9764
|  | EJE E4 - EJE E5 / EJE 28 | m2 | 1 | 2.3 |  | 1.1 | 1 |  | 2.53
|  | EJE 26 - EJE 28 / EJE E5 | m2 | 1 | 4.49 |  | 2.48 | 2 |  | 22.2704
|  | EJE 26 - EJE 28 / ENTRE EJE E5 - EJE E6 | m2 | 1 | 6.11 |  | 2.88 | 2 |  | 35.1936
|  | EJE E5 - EJE E6 / EJE 28 | m2 | 1 | 2.66 |  | 2.68 | 1 |  | 7.1288
|  | EJE E5 - EJE E6 / EJE 26 | m2 | 1 | 1.4 |  | 2.68 | 1 |  | 3.752
|  | EJE E6 - EJE E7/ EJE 26 | m2 | 1 | 2.3 |  | 1.83 | 1 |  | 4.209
|  | EJE E6 - EJE E7/ EJE 28 | m2 | 1 | 2.3 |  | 1.1 | 1 |  | 2.53
|  | EJE E7 - EJE 8 / EJE 26 | m2 | 1 | 1.08 |  | 1.83 | 1 |  | 1.9764
|  |  | m2 | 1 | 0.51 |  | 2.68 | 1 |  | 1.3668
|  | EJE E7 - EJE 8 / EJE 28 | m2 | 1 | 2.3 |  | 1.1 | 1 |  | 2.53
|  |  | m2 | 1 | 0.5 |  | 2.68 | 1 |  | 1.34
|  | EJE 25 - EJE 26 / EJE E8 | m2 | 1 | 1 |  | 2.48 | 1 |  | 2.48
|  | EJE 26 - EJE 27 / EJE E8 | m2 | 1 | 2.86 |  | 2.48 | 2 |  | 14.1856
|  | EJE 27 - EJE 28 / EJE E8 | m2 | 1 | 2.43 |  | 2.48 | 2 |  | 12.0528
|  | EJE 25 - EJE 26 / EJE E9 | m2 | 1 | 2.2 |  | 2.48 | 2 |  | 10.912
|  | EJE 26 - EJE 27 / EJE E9 | m2 | 1 | 2.86 |  | 2.48 | 2 |  | 14.1856
|  | EJE 27 - EJE 28 / EJE E9 | m2 | 1 | 1.73 |  | 2.48 | 2 |  | 8.5808
|  | EJE 25 - EJE 26 / EJE E10 | m2 | 1 | 2.2 |  | 2.48 | 1 |  | 5.456
|  | EJE 26 - EJE 27 / EJE E10 | m2 | 1 | 0.51 |  | 2.48 | 1 |  | 1.2648
|  | EJE 27 - EJE 28 / EJE E10 | m2 | 1 | 1.18 |  | 2.48 | 1 |  | 2.9264
|  | EJE E9 - EJE E10 / EJE 25 | m2 | 1 | 2.83 |  | 1.83 | 1 |  | 5.1789
|  | EJE E8 - EJE E9 / EJE 25 | m2 | 1 | 2.7 |  | 1.83 | 1 |  | 4.941
|  |  | m2 | 1 | 2.71 |  | 2.68 | 1 |  | 7.2628
|  | EJE E9 -EJE E10 / ENTRE EJE 26 - EJE 27 | m2 | 2 | 3.98 |  | 2.88 | 2 |  | 45.8496
|  | EJE E8 - EJE E9 / EJE 28 | m2 | 1 | 2.55 |  | 2.08 | 1 |  | 5.304
|  |  | m2 | 1 | 1.4 |  | 1.1 | 1 |  | 1.54
|  | EJE E8 - EJE E9 / EJE 27 | m2 | 1 | 2.87 |  | 2.68 | 2 |  | 15.3832
|  | EJE 27 - EJE 28 / ENTRE EJE E8 - EJE E9 | m2 | 1 | 4.77 |  | 2.88 | 2 |  | 27.4752
|  | EJE E9 - EJE E10 / EJE 28 | m2 | 1 | 2.63 |  | 1.1 | 1 |  | 2.893
SEGUNDO NIVEL
|  | EJE 26 - EJE 27 / EJE E1 | m2 | 1 | 1.96 |  | 1.88 | 1 |  | 3.6848
|  | EJE 27 - EJE 28 / EJE E1 | m2 | 1 | 1.18 |  | 1.88 | 1 |  | 2.2184
|  | EJE 26 - EJE 27 / EJE E2 | m2 | 1 | 2.61 |  | 2.48 | 2 |  | 12.9456
|  | EJE 27 - EJE 28 / EJE E2 | m2 | 1 | 2.68 |  | 2.48 | 2 |  | 13.2928
|  | EJE 26 - EJE 28 / EJE E5 | m2 | 1 | 4.49 |  | 2.48 | 2 |  | 22.2704
|  | EJE 26 - EJE 28 / ENTRE EJE E5 - EJE E6 | m2 | 1 | 6.09 |  | 2.88 | 2 |  | 35.0784
|  | EJE E5 - EJE E6 / ENTRE EJE 27 - EJE 28 | m2 | 1 | 1.05 |  | 2.88 | 2 |  | 6.048
|  | EJE 26 - EJE 27 / EJE E8 | m2 | 1 | 2.86 |  | 2.48 | 2 |  | 14.1856
|  | EJE 27 - EJE 28 / EJE E8 | m2 | 1 | 2.43 |  | 2.48 | 2 |  | 12.0528
|  | EJE 26 - EJE 27 / EJE E9 | m2 | 1 | 2.86 |  | 2.48 | 2 |  | 14.1856
|  | EJE 27 - EJE 28 / EJE E9 | m2 | 1 | 2.43 |  | 2.48 | 2 |  | 12.0528
|  | EJE 26 - EJE 27 / EJE E10 | m2 | 1 | 1.66 |  | 2.48 | 1 |  | 4.1168
|  | EJE 27 - EJE 28 / EJE E10 | m2 | 1 | 1.23 |  | 2.48 | 1 |  | 3.0504
|  | EJE E9 - EJE E10 / EJE 26 | m2 | 1 | 1.31 |  | 1.83 | 1 |  | 2.3973
|  | EJE E9 - EJE E10 / EJE 28 | m2 | 1 | 2.63 |  | 1.1 | 1 |  | 2.893
|  | EJE E8 - EJE E9 / EJE 26 | m2 | 1 | 3.25 |  | 1.83 | 1 |  | 5.9475
|  | EJE E8 - EJE E9 / EJE 28 | m2 | 1 | 2.7 |  | 1.1 | 1 |  | 2.97
|  |  | m2 | 1 | 1.55 |  | 2.68 | 1 |  | 4.154
|  | EJE E7 - EJE E8 / EJE 26 | m2 | 1 | 1.09 |  | 1.83 | 1 |  | 1.9947
|  |  | m2 | 1 | 0.51 |  | 2.68 | 1 |  | 1.3668
|  | EJE E7 - EJE E8 / EJE 28 | m2 | 1 | 2.3 |  | 1.1 | 1 |  | 2.53
|  |  | m2 | 1 | 0.5 |  | 2.68 | 1 |  | 1.34
|  | EJE E6 - EJE E7 / EJE 26 | m2 | 1 | 2.3 |  | 1.83 | 1 |  | 4.209
|  | EJE E6 - EJE E7 / EJE 28 | m2 | 1 | 2.31 |  | 1.1 | 1 |  | 2.541
|  | EJE E5 - EJE E6 / EJE 26 | m2 | 1 | 1.32 |  | 2.68 | 1 |  | 3.5376
|  |  | m2 | 1 | 1.33 |  | 1.83 | 1 |  | 2.4339
|  | EJE E5 - EJE E6 / EJE 28 | m2 | 1 | 2.65 |  | 2.68 | 1 |  | 7.102
|  | EJE E4 - EJE E5 / EJE 26 | m2 | 1 | 1.08 |  | 1.83 | 1 |  | 1.9764
|  | EJE E4 - EJE E5 / EJE 28 | m2 | 1 | 2.3 |  | 1.1 | 1 |  | 2.53
|  | EJE E3 - EJE E4 / EJE 26 | m2 | 1 | 1.63 |  | 1.83 | 1 |  | 2.9829
|  | EJE E3 - EJE E4 / EJE 28 | m2 | 1 | 1.63 |  | 1.1 | 1 |  | 1.793
|  | EJE E2 - EJE E3 / EJE 26 | m2 | 1 | 2.3 |  | 1.83 | 1 |  | 4.209
|  | EJE E2 - EJE E3 / EJE 28 | m2 | 1 | 2.3 |  | 1.1 | 1 |  | 2.53
|  | EJE E1 - EJE E2 / EJE 28 | m2 | 1 | 2.51 |  | 2.68 | 1 |  | 6.7268
|  | EJE E1 - EJE E2 / EJE 27 | m2 | 1 | 0.6 |  | 2.88 | 1 |  | 1.728
|  | EJE E1 - EJE E2 / ENTRE EJE 27 - EJE 28 | m2 | 1 | 3.11 |  | 2.88 | 2 |  | 17.9136
|  | EJE E1 - EJE E2 / ENTRE EJE 26 - EJE 27 | m2 | 1 | 1.75 |  | 1.88 | 2 |  | 6.58
|  | EJE E1 - EJE E2 / EJE 26 | m2 | 1 | 1.5 |  | 2.68 | 1 |  | 4.02
TERCER NIVEL
|  | EJE 26 - EJE 27 / EJE E1 | m2 | 1 | 1.96 |  | 1.86 | 1 |  | 3.6456
|  | EJE 27 - EJE 28 / EJE E1 | m2 | 1 | 1.18 |  | 1.86 | 1 |  | 2.1948
|  | EJE 26 - EJE 27 / EJE E2 | m2 | 1 | 2.61 |  | 2.46 | 2 |  | 12.8412
|  | EJE 27 - EJE 28 / EJE E2 | m2 | 1 | 2.68 |  | 2.46 | 2 |  | 13.1856
|  | EJE 26 - EJE 28 / EJE E5 | m2 | 1 | 4.49 |  | 2.46 | 2 |  | 22.0908
|  | EJE 26 - EJE 28 / ENTRE EJE E5 - EJE E6 | m2 | 1 | 6.09 |  | 2.86 | 2 |  | 34.8348
|  | EJE E5 - EJE E6 / ENTRE EJE 27 - EJE 28 | m2 | 1 | 1.05 |  | 2.86 | 2 |  | 6.006
|  | EJE 26 - EJE 27 / EJE E8 | m2 | 1 | 2.86 |  | 2.46 | 2 |  | 14.0712
|  | EJE 27 - EJE 28 / EJE E8 | m2 | 1 | 2.43 |  | 2.46 | 2 |  | 11.9556
|  | EJE 26 - EJE 27 / EJE E9 | m2 | 1 | 2.86 |  | 2.46 | 2 |  | 14.0712
|  | EJE 27 - EJE 28 / EJE E9 | m2 | 1 | 2.43 |  | 2.46 | 2 |  | 11.9556
|  | EJE 26 - EJE 27 / EJE E10 | m2 | 1 | 1.66 |  | 2.46 | 1 |  | 4.0836
|  | EJE 27 - EJE 28 / EJE E10 | m2 | 1 | 1.23 |  | 2.46 | 1 |  | 3.0258
|  | EJE E9 - EJE E10 / EJE 26 | m2 | 1 | 1.31 |  | 1.81 | 1 |  | 2.3711
|  | EJE E9 - EJE E10 / EJE 28 | m2 | 1 | 2.63 |  | 1.1 | 1 |  | 2.893
|  | EJE E8 - EJE E9 / EJE 26 | m2 | 1 | 3.25 |  | 1.81 | 1 |  | 5.8825
|  | EJE E8 - EJE E9 / EJE 28 | m2 | 1 | 2.7 |  | 1.1 | 1 |  | 2.97
|  |  | m2 | 1 | 1.55 |  | 2.66 | 1 |  | 4.123
|  | EJE E7 - EJE E8 / EJE 26 | m2 | 1 | 1.09 |  | 1.81 | 1 |  | 1.9729
|  |  | m2 | 1 | 0.51 |  | 2.66 | 1 |  | 1.3566
|  | EJE E7 - EJE E8 / EJE 28 | m2 | 1 | 2.3 |  | 1.1 | 1 |  | 2.53
|  |  | m2 | 1 | 0.5 |  | 2.66 | 1 |  | 1.33
|  | EJE E6 - EJE E7 / EJE 26 | m2 | 1 | 2.3 |  | 1.81 | 1 |  | 4.163
|  | EJE E6 - EJE E7 / EJE 28 | m2 | 1 | 2.31 |  | 1.1 | 1 |  | 2.541
|  | EJE E5 - EJE E6 / EJE 26 | m2 | 1 | 1.32 |  | 2.66 | 1 |  | 3.5112
|  |  | m2 | 1 | 1.33 |  | 1.81 | 1 |  | 2.4073
|  | EJE E5 - EJE E6 / EJE 28 | m2 | 1 | 2.65 |  | 2.66 | 1 |  | 7.049
|  | EJE E4 - EJE E5 / EJE 26 | m2 | 1 | 1.08 |  | 1.81 | 1 |  | 1.9548
|  | EJE E4 - EJE E5 / EJE 28 | m2 | 1 | 2.3 |  | 1.1 | 1 |  | 2.53
|  | EJE E3 - EJE E4 / EJE 26 | m2 | 1 | 1.63 |  | 1.81 | 1 |  | 2.9503
|  | EJE E3 - EJE E4 / EJE 28 | m2 | 1 | 1.63 |  | 1.1 | 1 |  | 1.793
|  | EJE E2 - EJE E3 / EJE 26 | m2 | 1 | 2.3 |  | 1.81 | 1 |  | 4.163
|  | EJE E2 - EJE E3 / EJE 28 | m2 | 1 | 2.3 |  | 1.1 | 1 |  | 2.53
|  | EJE E1 - EJE E2 / EJE 28 | m2 | 1 | 2.51 |  | 2.66 | 1 |  | 6.6766
|  | EJE E1 - EJE E2 / EJE 27 | m2 | 1 | 0.6 |  | 2.86 | 1 |  | 1.716
|  | EJE E1 - EJE E2 / ENTRE EJE 27 - EJE 28 | m2 | 1 | 3.11 |  | 2.86 | 2 |  | 17.7892
|  | EJE E1 - EJE E2 / ENTRE EJE 26 - EJE 27 | m2 | 1 | 1.75 |  | 1.86 | 2 |  | 6.51
|  | EJE E1 - EJE E2 / EJE 26 | m2 | 1 | 1.5 |  | 2.66 | 1 |  | 3.99
| 02.09.02 | EMPASTADO EN MUROS EXTERIORES | m2 | [10 empty] | 136.545
EN MURO DE SOGA LADRILLO KIN-KONG DE ARCILLA
PRIMER NIVEL
|  | EJE E1 - EJE E2 / EJE 26 | m2 | 1 | 2.5 |  | 2.08 | 1 |  | 5.2
|  | EJE E2 - EJE E3 / EJE 26 | m2 | 1 | 2.3 |  | 1.83 | 1 |  | 4.209
|  | EJE E3 - EJE E4 / EJE 26 | m2 | 1 | 1.63 |  | 1.83 | 1 |  | 2.9829
|  | EJE E4 - EJE E5 / EJE 26 | m2 | 1 | 1.23 |  | 1.83 | 1 |  | 2.2509
|  | EJE E5 - EJE E6 / EJE 26 | m2 | 1 | 1.47 |  | 2.68 | 1 |  | 3.9396
|  | EJE E6 - EJE E7/ EJE 26 | m2 | 1 | 2.3 |  | 1.83 | 1 |  | 4.209
|  | EJE E7 - EJE 8 / EJE 26 | m2 | 1 | 1.23 |  | 1.83 | 1 |  | 2.2509
|  |  | m2 | 1 | 0.51 |  | 2.68 | 1 |  | 1.3668
|  | EJE 25 - EJE 26 / EJE E8 | m2 | 1 | 1.15 |  | 2.48 | 1 |  | 2.852
|  | EJE E9 - EJE E10 / EJE 25 | m2 | 1 | 2.83 |  | 1.83 | 1 |  | 5.1789
|  | EJE E8 - EJE E9 / EJE 25 | m2 | 1 | 2.7 |  | 1.83 | 1 |  | 4.941
|  |  | m2 | 1 | 2.71 |  | 2.68 | 1 |  | 7.2628
|  | EJE E2 - E4 / EJE 26 | m2 | 1 | 4.3 |  | 1.2 | 1 |  | 5.16
|  | EJE E4 - E6 / EJE 26 | m2 | 1 | 4.3 |  | 1.2 | 1 |  | 5.16
|  | EJE E6 - E8 / EJE 26 | m2 | 1 | 4.3 |  | 1.2 | 1 |  | 5.16
SEGUNDO NIVEL
|  | EJE E9 - EJE E10 / EJE 26 | m2 | 1 | 1.63 |  | 1.83 | 1 |  | 2.9829
|  | EJE E8 - EJE E9 / EJE 26 | m2 | 1 | 3.25 |  | 1.83 | 1 |  | 5.9475
|  | EJE E7 - EJE E8 / EJE 26 | m2 | 1 | 1.23 |  | 1.83 | 1 |  | 2.2509
|  |  | m2 | 1 | 0.66 |  | 2.68 | 1 |  | 1.7688
|  | EJE E6 - EJE E7 / EJE 26 | m2 | 1 | 2.3 |  | 1.83 | 1 |  | 4.209
|  | EJE E5 - EJE E6 / EJE 26 | m2 | 1 | 1.47 |  | 2.68 | 1 |  | 3.9396
|  |  | m2 | 1 | 1.33 |  | 1.83 | 1 |  | 2.4339
|  | EJE E4 - EJE E5 / EJE 26 | m2 | 1 | 1.23 |  | 1.83 | 1 |  | 2.2509
|  | EJE E3 - EJE E4 / EJE 26 | m2 | 1 | 1.63 |  | 1.83 | 1 |  | 2.9829
|  | EJE E2 - EJE E3 / EJE 26 | m2 | 1 | 2.3 |  | 1.83 | 1 |  | 4.209
|  | EJE E1 - EJE E2 / EJE 26 | m2 | 1 | 1.65 |  | 2.68 | 1 |  | 4.422
TERCER NIVEL
|  | EJE E9 - EJE E10 / EJE 26 | m2 | 1 | 1.63 |  | 1.81 | 1 |  | 2.9503
|  | EJE E8 - EJE E9 / EJE 26 | m2 | 1 | 3.25 |  | 1.81 | 1 |  | 5.8825
|  | EJE E7 - EJE E8 / EJE 26 | m2 | 1 | 1.23 |  | 1.81 | 1 |  | 2.2263
|  |  | m2 | 1 | 0.66 |  | 2.66 | 1 |  | 1.7556
|  | EJE E6 - EJE E7 / EJE 26 | m2 | 1 | 2.3 |  | 1.81 | 1 |  | 4.163
|  | EJE E5 - EJE E6 / EJE 26 | m2 | 1 | 1.47 |  | 2.66 | 1 |  | 3.9102
|  |  | m2 | 1 | 1.33 |  | 1.81 | 1 |  | 2.4073
|  | EJE E4 - EJE E5 / EJE 26 | m2 | 1 | 1.23 |  | 1.81 | 1 |  | 2.2263
|  | EJE E3 - EJE E4 / EJE 26 | m2 | 1 | 1.63 |  | 1.81 | 1 |  | 2.9503
|  | EJE E2 - EJE E3 / EJE 26 | m2 | 1 | 2.3 |  | 1.81 | 1 |  | 4.163
|  | EJE E1 - EJE E2 / EJE 26 | m2 | 1 | 1.65 |  | 2.66 | 1 |  | 4.389
| 02.09.03 | EMPASTADO DE SUPERFICIE COLUMNAS INCL. ARISTAS | m2 | [10 empty] | 282.45
|  | PRIMER NIVEL |  |  | PERIMET.
|  | EJE E1 / EJE 26 | m2 | 1 | 0.4 |  | 2.88 | 1 |  | 1.152
|  | EJE E1 / EJE 26 PLACA | m2 | 1 | 3.7 |  | 2.88 | 1 |  | 10.656
|  | EJE E2 / EJE 26 | m2 | 1 | 0.85 |  | 2.88 | 1 |  | 2.448
|  | EJE E4 / EJE 26 | m2 | 1 | 0.9 |  | 2.88 | 1 |  | 2.592
|  | EJE E4 / EJE 26 PLACA | m2 | 1 | 1.2 |  | 2.88 | 1 |  | 3.456
|  |  | m2 | 1 | 1.3 |  | 2.88 | 1 |  | 3.744
|  | EJE E6 / EJE 26 | m2 | 1 | 1 |  | 2.88 | 1 |  | 2.88
|  | EJE E8 / EJE 26 | m2 | 1 | 0.6 |  | 2.88 | 1 |  | 1.728
|  | EJE E8 / EJE 26 PLACA | m2 | 1 | 2.65 |  | 2.88 | 1 |  | 7.632
|  | EJE E8 / EJE 25 | m2 | 1 | 0.7 |  | 2.88 | 1 |  | 2.016
|  | EJE E9 / EJE 26 | m2 | 1 | 1 |  | 2.88 | 1 |  | 2.88
|  | EJE E9 / EJE 25 | m2 | 1 | 0.55 |  | 2.88 | 1 |  | 1.584
|  | EJE E10 / EJE 26 | m2 | 1 | 0.25 |  | 2.88 | 1 |  | 0.72
|  | EJE E10 / EJE 25 | m2 | 1 | 0.25 |  | 2.88 | 1 |  | 0.72
|  | EJE 26 / EJE E10 PLACA | m2 | 1 | 3.95 |  | 2.88 | 1 |  | 11.376
|  | EJE E10 / EJE 27 | m2 | 1 | 0.4 |  | 3.16 | 1 |  | 1.264
|  | EJE E9 / EJE 27 | m2 | 1 | 0.65 |  | 2.88 | 1 |  | 1.872
|  | EJE E8 / EJE 27 | m2 | 1 | 0.8 |  | 2.88 | 1 |  | 2.304
|  | EJE E2 / EJE 27 | m2 | 1 | 0.65 |  | 2.88 | 1 |  | 1.872
|  | EJE E1 / EJE 27 | m2 | 1 | 0.55 |  | 2.88 | 1 |  | 1.584
|  | EJE E1 / EJE 28 | m2 | 1 | 0.15 |  | 2.88 | 1 |  | 0.432
|  | EJE E1 / EJE 28 PLACA | m2 | 1 | 2.5 |  | 2.88 | 1 |  | 7.2
|  | EJE E2 / EJE 28 | m2 | 1 | 0.5 |  | 2.88 | 1 |  | 1.44
|  | EJE E4 / EJE 28 | m2 | 1 | 0.45 |  | 2.88 | 1 |  | 1.296
|  | EJE E4 / EJE 28 PLACA | m2 | 1 | 1.3 |  | 2.88 | 1 |  | 3.744
|  | EJE E6 / EJE 28 | m2 | 1 | 0.55 |  | 2.88 | 1 |  | 1.584
|  | EJE E8 / EJE 28 | m2 | 1 | 0.3 |  | 2.88 | 1 |  | 0.864
|  | EJE E8 / EJE 28 PLACA | m2 | 1 | 1.3 |  | 2.88 | 1 |  | 3.744
|  | EJE E9 / EJE 28 | m2 | 1 | 0.55 |  | 2.88 | 1 |  | 1.584
|  | EJE E10 / EJE 28 | m2 | 1 | 0.15 |  | 3.88 | 1 |  | 0.582
|  | EJE E10 / EJE 28 PLACA | m2 | 1 | 2.5 |  | 2.88 | 1 |  | 7.2
|  | SEGUNDO NIVEL |  |  | PERIMET.
|  | EJE E1 / EJE 26 | m2 | 1 | 0.4 |  | 2.88 | 1 |  | 1.152
|  | EJE E1 / EJE 26 PLACA | m2 | 1 | 3.7 |  | 2.88 | 1 |  | 10.656
|  | EJE E2 / EJE 26 | m2 | 1 | 0.85 |  | 2.88 | 1 |  | 2.448
|  | EJE E4 / EJE 26 | m2 | 1 | 0.9 |  | 2.88 | 1 |  | 2.592
|  | EJE E4 / EJE 26 PLACA | m2 | 1 | 1.2 |  | 2.88 | 1 |  | 3.456
|  |  | m2 | 1 | 1.3 |  | 2.88 | 1 |  | 3.744
|  | EJE E6 / EJE 26 | m2 | 1 | 1 |  | 2.88 | 1 |  | 2.88
|  | EJE E8 / EJE 26 | m2 | 1 | 0.6 |  | 2.88 | 1 |  | 1.728
|  | EJE E8 / EJE 26 PLACA | m2 | 1 | 2.65 |  | 2.88 | 1 |  | 7.632
|  | EJE E8 / EJE 25 | m2 | 1 | 0.7 |  | 2.88 | 1 |  | 2.016
|  | EJE E9 / EJE 26 | m2 | 1 | 1 |  | 2.88 | 1 |  | 2.88
|  | EJE E9 / EJE 25 | m2 | 1 | 0.55 |  | 2.88 | 1 |  | 1.584
|  | EJE E10 / EJE 26 | m2 | 1 | 0.25 |  | 2.88 | 1 |  | 0.72
|  | EJE E10 / EJE 25 | m2 | 1 | 0.25 |  | 2.88 | 1 |  | 0.72
|  | EJE 26 / EJE E10 PLACA | m2 | 1 | 3.95 |  | 2.88 | 1 |  | 11.376
|  | EJE E10 / EJE 27 | m2 | 1 | 0.4 |  | 3.16 | 1 |  | 1.264
|  | EJE E9 / EJE 27 | m2 | 1 | 0.65 |  | 2.88 | 1 |  | 1.872
|  | EJE E8 / EJE 27 | m2 | 1 | 0.8 |  | 2.88 | 1 |  | 2.304
|  | EJE E2 / EJE 27 | m2 | 1 | 0.65 |  | 2.88 | 1 |  | 1.872
|  | EJE E1 / EJE 27 | m2 | 1 | 0.55 |  | 2.88 | 1 |  | 1.584
|  | EJE E1 / EJE 28 | m2 | 1 | 0.15 |  | 2.88 | 1 |  | 0.432
|  | EJE E1 / EJE 28 PLACA | m2 | 1 | 2.5 |  | 2.88 | 1 |  | 7.2
|  | EJE E2 / EJE 28 | m2 | 1 | 0.5 |  | 2.88 | 1 |  | 1.44
|  | EJE E4 / EJE 28 | m2 | 1 | 0.45 |  | 2.88 | 1 |  | 1.296
|  | EJE E4 / EJE 28 PLACA | m2 | 1 | 1.3 |  | 2.88 | 1 |  | 3.744
|  | EJE E6 / EJE 28 | m2 | 1 | 0.55 |  | 2.88 | 1 |  | 1.584
|  | EJE E8 / EJE 28 | m2 | 1 | 0.3 |  | 2.88 | 1 |  | 0.864
|  | EJE E8 / EJE 28 PLACA | m2 | 1 | 1.3 |  | 2.88 | 1 |  | 3.744
|  | EJE E9 / EJE 28 | m2 | 1 | 0.55 |  | 2.88 | 1 |  | 1.584
|  | EJE E10 / EJE 28 | m2 | 1 | 0.15 |  | 3.88 | 1 |  | 0.582
|  | EJE E10 / EJE 28 PLACA | m2 | 1 | 2.5 |  | 2.88 | 1 |  | 7.2
|  | TERCER NIVEL |  |  | PERIMET.
|  | EJE E1 / EJE 26 | m2 | 1 | 0.4 |  | 2.88 | 1 |  | 1.152
|  | EJE E1 / EJE 26 PLACA | m2 | 1 | 3.7 |  | 2.88 | 1 |  | 10.656
|  | EJE E2 / EJE 26 | m2 | 1 | 0.85 |  | 2.88 | 1 |  | 2.448
|  | EJE E4 / EJE 26 | m2 | 1 | 0.9 |  | 2.88 | 1 |  | 2.592
|  | EJE E4 / EJE 26 PLACA | m2 | 1 | 1.2 |  | 2.88 | 1 |  | 3.456
|  |  | m2 | 1 | 1.3 |  | 2.88 | 1 |  | 3.744
|  | EJE E6 / EJE 26 | m2 | 1 | 1 |  | 2.88 | 1 |  | 2.88
|  | EJE E8 / EJE 26 | m2 | 1 | 0.6 |  | 2.88 | 1 |  | 1.728
|  | EJE E8 / EJE 26 PLACA | m2 | 1 | 2.65 |  | 2.88 | 1 |  | 7.632
|  | EJE E8 / EJE 25 | m2 | 1 | 0.7 |  | 2.88 | 1 |  | 2.016
|  | EJE E9 / EJE 26 | m2 | 1 | 1 |  | 2.88 | 1 |  | 2.88
|  | EJE E9 / EJE 25 | m2 | 1 | 0.55 |  | 2.88 | 1 |  | 1.584
|  | EJE E10 / EJE 26 | m2 | 1 | 0.25 |  | 2.88 | 1 |  | 0.72
|  | EJE E10 / EJE 25 | m2 | 1 | 0.25 |  | 2.88 | 1 |  | 0.72
|  | EJE 26 / EJE E10 PLACA | m2 | 1 | 3.95 |  | 2.88 | 1 |  | 11.376
|  | EJE E10 / EJE 27 | m2 | 1 | 0.4 |  | 3.16 | 1 |  | 1.264
|  | EJE E9 / EJE 27 | m2 | 1 | 0.65 |  | 2.88 | 1 |  | 1.872
|  | EJE E8 / EJE 27 | m2 | 1 | 0.8 |  | 2.88 | 1 |  | 2.304
|  | EJE E2 / EJE 27 | m2 | 1 | 0.65 |  | 2.88 | 1 |  | 1.872
|  | EJE E1 / EJE 27 | m2 | 1 | 0.55 |  | 2.88 | 1 |  | 1.584
|  | EJE E1 / EJE 28 | m2 | 1 | 0.15 |  | 2.88 | 1 |  | 0.432
|  | EJE E1 / EJE 28 PLACA | m2 | 1 | 2.5 |  | 2.88 | 1 |  | 7.2
|  | EJE E2 / EJE 28 | m2 | 1 | 0.5 |  | 2.88 | 1 |  | 1.44
|  | EJE E4 / EJE 28 | m2 | 1 | 0.45 |  | 2.88 | 1 |  | 1.296
|  | EJE E4 / EJE 28 PLACA | m2 | 1 | 1.3 |  | 2.88 | 1 |  | 3.744
|  | EJE E6 / EJE 28 | m2 | 1 | 0.55 |  | 2.88 | 1 |  | 1.584
|  | EJE E8 / EJE 28 | m2 | 1 | 0.3 |  | 2.88 | 1 |  | 0.864
|  | EJE E8 / EJE 28 PLACA | m2 | 1 | 1.3 |  | 2.88 | 1 |  | 3.744
|  | EJE E9 / EJE 28 | m2 | 1 | 0.55 |  | 2.88 | 1 |  | 1.584
|  | EJE E10 / EJE 28 | m2 | 1 | 0.15 |  | 3.88 | 1 |  | 0.582
|  | EJE E10 / EJE 28 PLACA | m2 | 1 | 2.5 |  | 2.88 | 1 |  | 7.2
| 02.09.04 | EMPASTADO DE SUPERF.VIGAS INCL.ARISTAS | m2 | [10 empty] | 269.853
|  | PRIMER NIVEL |  |  | PERIMET.
|  | EJE 26 - EJE 28 / EJE E10 | m2 | 1 | 0.5 |  | 3.29 | 1 |  | 1.645
|  | EJE 25 - EJE 26 / EJE E10 | m2 | 1 | 0.3 |  | 2.2 | 1 |  | 0.66
|  | EJE E 9 - EJE E10 / EJE 25 | m2 | 1 | 0.45 |  | 3.83 | 1 |  | 1.7235
|  | EJE E 9 - EJE E 10 / EJE 26 | m2 | 1 | 0.65 |  | 2.63 | 1 |  | 1.7095
|  | EJE E 9 - EJE E 10 / EJE 28 | m2 | 1 | 0.45 |  | 2.63 | 1 |  | 1.1835
|  | EJE E 8 - EJE E 9 / EJE 25 | m2 | 1 | 0.35 |  | 5.45 | 1 |  | 1.9075
|  | EJE E 8 - EJE E 9 / EJE 26 | m2 | 1 | 0.65 |  | 4.25 | 1 |  | 2.7625
|  | EJE E 8 - EJE E 9 / EJE 28 | m2 | 1 | 0.3 |  | 4.25 | 1 |  | 1.275
|  | EJE 25 - EJE 26 / EJE E 9 | m2 | 1 | 0.5 |  | 2.2 | 1 |  | 1.1
|  | EJE 26 - EJE 28 / EJE E 9 | m2 | 1 | 0.5 |  | 5.63 | 1 |  | 2.815
|  | EJE 25 - EJE 26 / EJE E 8 | m2 | 1 | 0.65 |  | 1.2 | 1 |  | 0.78
|  |  | m2 | 1 | 0.5 |  | 1 | 1 |  | 0.5
|  | EJE 26 - EJE 28 / EJE E 8 | m2 | 1 | 0.5 |  | 5.69 | 1 |  | 2.845
|  | EJE E 7 - EJE E 8 / EJE 25 | m2 | 1 | 0.45 |  | 4.35 | 1 |  | 1.9575
|  | EJE E 7 - EJE E 8 / EJE 26 | m2 | 1 | 0.65 |  | 3.84 | 1 |  | 2.496
|  |  | m2 | 1 | 0.5 |  | 0.51 | 1 |  | 0.255
|  | EJE E 7 - EJE E 8 / EJE 28 | m2 | 1 | 0.3 |  | 2.3 | 1 |  | 0.69
|  |  | m2 | 1 | 0.3 |  | 0.5 | 1 |  | 0.15
|  |  | m2 | 1 | 0.65 |  | 1.55 | 1 |  | 1.0075
|  | EJE 25 - EJE 26 / EJE E 7 | m2 | 1 | 0.65 |  | 2.2 | 1 |  | 1.43
|  | EJE 26 - EJE 28 / EJE E 7 | m2 | 1 | 0.65 |  | 5.69 | 1 |  | 3.6985
|  | EJE E 6 - EJE E 7 / EJE 25 | m2 | 1 | 0.45 |  | 3.81 | 1 |  | 1.7145
|  | EJE E 6 - EJE E 7 / EJE 26 | m2 | 1 | 0.65 |  | 3.81 | 1 |  | 2.4765
|  | EJE E 6 - EJE E 7 / EJE 28 | m2 | 1 | 0.3 |  | 2.3 | 1 |  | 0.69
|  |  | m2 | 1 | 0.3 |  | 1.5 | 1 |  | 0.45
|  | EJE 25 - EJE 26 / EJE E 6 | m2 | 1 | 0.65 |  | 2.1 | 1 |  | 1.365
|  | EJE 26 - EJE 28 / EJE E 6 | m2 | 1 | 0.65 |  | 5.69 | 1 |  | 3.6985
|  | EJE E 5 - EJE E 6 / EJE 25 | m2 | 1 | 0.45 |  | 4.34 | 1 |  | 1.953
|  | EJE E 5 - EJE E 6 / EJE 26 | m2 | 1 | 0.5 |  | 1.47 | 1 |  | 0.735
|  |  | m2 | 1 | 0.65 |  | 2.87 | 1 |  | 1.8655
|  | EJE E 5 - EJE E 6 / EJE 28 | m2 | 1 | 0.3 |  | 1.47 | 1 |  | 0.441
|  |  | m2 | 1 | 0.3 |  | 1.33 | 1 |  | 0.399
|  |  | m2 | 1 | 0.45 |  | 1.56 | 1 |  | 0.702
|  | EJE 25 - EJE 26 / EJE E 5 | m2 | 1 | 0.65 |  | 2.1 | 1 |  | 1.365
|  | EJE 26 - EJE 28 / EJE E 5 | m2 | 1 | 0.65 |  | 1.2 | 1 |  | 0.78
|  |  | m2 | 1 | 0.5 |  | 4.49 | 1 |  | 2.245
|  | EJE E 4 - EJE E 5 / EJE 25 | m2 | 1 | 0.45 |  | 3.78 | 1 |  | 1.701
|  | EJE E 4 - EJE E 5 / EJE 26 | m2 | 1 | 0.65 |  | 3.78 | 1 |  | 2.457
|  | EJE E 4 - EJE E 5 / EJE 28 | m2 | 1 | 0.3 |  | 2.28 | 1 |  | 0.684
|  |  | m2 | 1 | 0.45 |  | 1.5 | 1 |  | 0.675
|  | EJE 25 - EJE 26 / EJE E 4 | m2 | 1 | 0.65 |  | 2.2 | 1 |  | 1.43
|  | EJE 26 - EJE 28 / EJE E 4 | m2 | 1 | 0.65 |  | 5.69 | 1 |  | 3.6985
|  | EJE E 3 - EJE E 4 / EJE 25 | m2 | 1 | 0.45 |  | 4.36 | 1 |  | 1.962
|  | EJE E 3 - EJE E 4 / EJE 26 | m2 | 1 | 0.65 |  | 3.16 | 1 |  | 2.054
|  | EJE E 3 - EJE E 4 / EJE 28 | m2 | 1 | 0.3 |  | 1.63 | 1 |  | 0.489
|  |  | m2 | 1 | 0.45 |  | 1.53 | 1 |  | 0.6885
|  | EJE 25 - EJE 26 / EJE E 3 | m2 | 1 | 0.65 |  | 2.2 | 1 |  | 1.43
|  | EJE 26 - EJE 28 / EJE E 3 | m2 | 1 | 0.65 |  | 5.69 | 1 |  | 3.6985
|  | EJE E 3 - EJE E 4 / EJE 25 | m2 | 1 | 0.45 |  | 3.81 | 1 |  | 1.7145
|  | EJE E 3 - EJE E 4 / EJE 26 | m2 | 1 | 0.65 |  | 3.8 | 1 |  | 2.47
|  | EJE E 3 - EJE E 4 / EJE 28 | m2 | 1 | 0.3 |  | 2.3 | 1 |  | 0.69
|  |  | m2 | 1 | 0.45 |  | 1.5 | 1 |  | 0.675
|  | EJE 25 - EJE 26 / EJE E 2 | m2 | 1 | 0.65 |  | 2.2 | 1 |  | 1.43
|  | EJE 26 - EJE 28 / EJE E 2 | m2 | 1 | 0.5 |  | 5.69 | 1 |  | 2.845
|  | EJE E 1 - EJE E 2 / EJE 25 | m2 | 1 | 0.45 |  | 3.7 | 1 |  | 1.665
|  | EJE E 1 - EJE E 2 / EJE 26 | m2 | 1 | 0.65 |  | 2.5 | 1 |  | 1.625
|  | EJE E 1 - EJE E 2 / EJE 28 | m2 | 1 | 0.3 |  | 2.5 | 1 |  | 0.75
|  | EJE 25 - EJE 26 / EJE E 1 | m2 | 1 | 0.45 |  | 2.2 | 1 |  | 0.99
|  | EJE 26 - EJE 27 / EJE E 1 | m2 | 1 | 0.2 |  | 1.66 | 1 |  | 0.332
|  | EJE 27 - EJE 28 / EJE E 1 | m2 | 1 | 0.2 |  | 1.63 | 1 |  | 0.326
|  | SEGUNDO NIVEL |  |  | PERIMET.
|  | EJE 26 - EJE 28 / EJE E10 | m2 | 1 | 0.5 |  | 3.29 | 1 |  | 1.645
|  | EJE 25 - EJE 26 / EJE E10 | m2 | 1 | 0.3 |  | 2.2 | 1 |  | 0.66
|  | EJE E 9 - EJE E10 / EJE 25 | m2 | 1 | 0.45 |  | 3.83 | 1 |  | 1.7235
|  | EJE E 9 - EJE E 10 / EJE 26 | m2 | 1 | 0.65 |  | 2.63 | 1 |  | 1.7095
|  | EJE E 9 - EJE E 10 / EJE 28 | m2 | 1 | 0.45 |  | 2.63 | 1 |  | 1.1835
|  | EJE E 8 - EJE E 9 / EJE 25 | m2 | 1 | 0.35 |  | 5.45 | 1 |  | 1.9075
|  | EJE E 8 - EJE E 9 / EJE 26 | m2 | 1 | 0.65 |  | 4.25 | 1 |  | 2.7625
|  | EJE E 8 - EJE E 9 / EJE 28 | m2 | 1 | 0.3 |  | 4.25 | 1 |  | 1.275
|  | EJE 25 - EJE 26 / EJE E 9 | m2 | 1 | 0.5 |  | 2.2 | 1 |  | 1.1
|  | EJE 26 - EJE 28 / EJE E 9 | m2 | 1 | 0.5 |  | 5.63 | 1 |  | 2.815
|  | EJE 25 - EJE 26 / EJE E 8 | m2 | 1 | 0.65 |  | 1.2 | 1 |  | 0.78
|  |  | m2 | 1 | 0.5 |  | 1 | 1 |  | 0.5
|  | EJE 26 - EJE 28 / EJE E 8 | m2 | 1 | 0.5 |  | 5.69 | 1 |  | 2.845
|  | EJE E 7 - EJE E 8 / EJE 25 | m2 | 1 | 0.45 |  | 4.35 | 1 |  | 1.9575
|  | EJE E 7 - EJE E 8 / EJE 26 | m2 | 1 | 0.65 |  | 3.84 | 1 |  | 2.496
|  |  | m2 | 1 | 0.5 |  | 0.51 | 1 |  | 0.255
|  | EJE E 7 - EJE E 8 / EJE 28 | m2 | 1 | 0.3 |  | 2.3 | 1 |  | 0.69
|  |  | m2 | 1 | 0.3 |  | 0.5 | 1 |  | 0.15
|  |  | m2 | 1 | 0.65 |  | 1.55 | 1 |  | 1.0075
|  | EJE 25 - EJE 26 / EJE E 7 | m2 | 1 | 0.65 |  | 2.2 | 1 |  | 1.43
|  | EJE 26 - EJE 28 / EJE E 7 | m2 | 1 | 0.65 |  | 5.69 | 1 |  | 3.6985
|  | EJE E 6 - EJE E 7 / EJE 25 | m2 | 1 | 0.45 |  | 3.81 | 1 |  | 1.7145
|  | EJE E 6 - EJE E 7 / EJE 26 | m2 | 1 | 0.65 |  | 3.81 | 1 |  | 2.4765
|  | EJE E 6 - EJE E 7 / EJE 28 | m2 | 1 | 0.3 |  | 2.3 | 1 |  | 0.69
|  |  | m2 | 1 | 0.3 |  | 1.5 | 1 |  | 0.45
|  | EJE 25 - EJE 26 / EJE E 6 | m2 | 1 | 0.65 |  | 2.1 | 1 |  | 1.365
|  | EJE 26 - EJE 28 / EJE E 6 | m2 | 1 | 0.65 |  | 5.69 | 1 |  | 3.6985
|  | EJE E 5 - EJE E 6 / EJE 25 | m2 | 1 | 0.45 |  | 4.34 | 1 |  | 1.953
|  | EJE E 5 - EJE E 6 / EJE 26 | m2 | 1 | 0.5 |  | 1.47 | 1 |  | 0.735
|  |  | m2 | 1 | 0.65 |  | 2.87 | 1 |  | 1.8655
|  | EJE E 5 - EJE E 6 / EJE 28 | m2 | 1 | 0.3 |  | 1.47 | 1 |  | 0.441
|  |  | m2 | 1 | 0.3 |  | 1.33 | 1 |  | 0.399
|  |  | m2 | 1 | 0.45 |  | 1.56 | 1 |  | 0.702
|  | EJE 25 - EJE 26 / EJE E 5 | m2 | 1 | 0.65 |  | 2.1 | 1 |  | 1.365
|  | EJE 26 - EJE 28 / EJE E 5 | m2 | 1 | 0.65 |  | 1.2 | 1 |  | 0.78
|  |  | m2 | 1 | 0.5 |  | 4.49 | 1 |  | 2.245
|  | EJE E 4 - EJE E 5 / EJE 25 | m2 | 1 | 0.45 |  | 3.78 | 1 |  | 1.701
|  | EJE E 4 - EJE E 5 / EJE 26 | m2 | 1 | 0.65 |  | 3.78 | 1 |  | 2.457
|  | EJE E 4 - EJE E 5 / EJE 28 | m2 | 1 | 0.3 |  | 2.28 | 1 |  | 0.684
|  |  | m2 | 1 | 0.45 |  | 1.5 | 1 |  | 0.675
|  | EJE 25 - EJE 26 / EJE E 4 | m2 | 1 | 0.65 |  | 2.2 | 1 |  | 1.43
|  | EJE 26 - EJE 28 / EJE E 4 | m2 | 1 | 0.65 |  | 5.69 | 1 |  | 3.6985
|  | EJE E 3 - EJE E 4 / EJE 25 | m2 | 1 | 0.45 |  | 4.36 | 1 |  | 1.962
|  | EJE E 3 - EJE E 4 / EJE 26 | m2 | 1 | 0.65 |  | 3.16 | 1 |  | 2.054
|  | EJE E 3 - EJE E 4 / EJE 28 | m2 | 1 | 0.3 |  | 1.63 | 1 |  | 0.489
|  |  | m2 | 1 | 0.45 |  | 1.53 | 1 |  | 0.6885
|  | EJE 25 - EJE 26 / EJE E 3 | m2 | 1 | 0.65 |  | 2.2 | 1 |  | 1.43
|  | EJE 26 - EJE 28 / EJE E 3 | m2 | 1 | 0.65 |  | 5.69 | 1 |  | 3.6985
|  | EJE E 3 - EJE E 4 / EJE 25 | m2 | 1 | 0.45 |  | 3.81 | 1 |  | 1.7145
|  | EJE E 3 - EJE E 4 / EJE 26 | m2 | 1 | 0.65 |  | 3.8 | 1 |  | 2.47
|  | EJE E 3 - EJE E 4 / EJE 28 | m2 | 1 | 0.3 |  | 2.3 | 1 |  | 0.69
|  |  | m2 | 1 | 0.45 |  | 1.5 | 1 |  | 0.675
|  | EJE 25 - EJE 26 / EJE E 2 | m2 | 1 | 0.65 |  | 2.2 | 1 |  | 1.43
|  | EJE 26 - EJE 28 / EJE E 2 | m2 | 1 | 0.5 |  | 5.69 | 1 |  | 2.845
|  | EJE E 1 - EJE E 2 / EJE 25 | m2 | 1 | 0.45 |  | 3.7 | 1 |  | 1.665
|  | EJE E 1 - EJE E 2 / EJE 26 | m2 | 1 | 0.65 |  | 2.5 | 1 |  | 1.625
|  | EJE E 1 - EJE E 2 / EJE 28 | m2 | 1 | 0.3 |  | 2.5 | 1 |  | 0.75
|  | EJE 25 - EJE 26 / EJE E 1 | m2 | 1 | 0.45 |  | 2.2 | 1 |  | 0.99
|  | EJE 26 - EJE 27 / EJE E 1 | m2 | 1 | 0.2 |  | 1.66 | 1 |  | 0.332
|  | EJE 27 - EJE 28 / EJE E 1 | m2 | 1 | 0.2 |  | 1.63 | 1 |  | 0.326
|  | TERCER NIVEL |  |  | PERIMET.
|  | EJE 26 - EJE 28 / EJE E10 | m2 | 1 | 0.5 |  | 3.29 | 1 |  | 1.645
|  | EJE 25 - EJE 26 / EJE E10 | m2 | 1 | 0.3 |  | 2.2 | 1 |  | 0.66
|  | EJE E 9 - EJE E10 / EJE 25 | m2 | 1 | 0.45 |  | 3.83 | 1 |  | 1.7235
|  | EJE E 9 - EJE E 10 / EJE 26 | m2 | 1 | 0.65 |  | 2.63 | 1 |  | 1.7095
|  | EJE E 9 - EJE E 10 / EJE 28 | m2 | 1 | 0.45 |  | 2.63 | 1 |  | 1.1835
|  | EJE E 8 - EJE E 9 / EJE 25 | m2 | 1 | 0.35 |  | 5.45 | 1 |  | 1.9075
|  | EJE E 8 - EJE E 9 / EJE 26 | m2 | 1 | 0.65 |  | 4.25 | 1 |  | 2.7625
|  | EJE E 8 - EJE E 9 / EJE 28 | m2 | 1 | 0.3 |  | 4.25 | 1 |  | 1.275
|  | EJE 25 - EJE 26 / EJE E 9 | m2 | 1 | 0.5 |  | 2.2 | 1 |  | 1.1
|  | EJE 26 - EJE 28 / EJE E 9 | m2 | 1 | 0.5 |  | 5.63 | 1 |  | 2.815
|  | EJE 25 - EJE 26 / EJE E 8 | m2 | 1 | 0.65 |  | 1.2 | 1 |  | 0.78
|  |  | m2 | 1 | 0.5 |  | 1 | 1 |  | 0.5
|  | EJE 26 - EJE 28 / EJE E 8 | m2 | 1 | 0.5 |  | 5.69 | 1 |  | 2.845
|  | EJE E 7 - EJE E 8 / EJE 25 | m2 | 1 | 0.45 |  | 4.35 | 1 |  | 1.9575
|  | EJE E 7 - EJE E 8 / EJE 26 | m2 | 1 | 0.65 |  | 3.84 | 1 |  | 2.496
|  |  | m2 | 1 | 0.5 |  | 0.51 | 1 |  | 0.255
|  | EJE E 7 - EJE E 8 / EJE 28 | m2 | 1 | 0.3 |  | 2.3 | 1 |  | 0.69
|  |  | m2 | 1 | 0.3 |  | 0.5 | 1 |  | 0.15
|  |  | m2 | 1 | 0.65 |  | 1.55 | 1 |  | 1.0075
|  | EJE 25 - EJE 26 / EJE E 7 | m2 | 1 | 0.65 |  | 2.2 | 1 |  | 1.43
|  | EJE 26 - EJE 28 / EJE E 7 | m2 | 1 | 0.65 |  | 5.69 | 1 |  | 3.6985
|  | EJE E 6 - EJE E 7 / EJE 25 | m2 | 1 | 0.45 |  | 3.81 | 1 |  | 1.7145
|  | EJE E 6 - EJE E 7 / EJE 26 | m2 | 1 | 0.65 |  | 3.81 | 1 |  | 2.4765
|  | EJE E 6 - EJE E 7 / EJE 28 | m2 | 1 | 0.3 |  | 2.3 | 1 |  | 0.69
|  |  | m2 | 1 | 0.3 |  | 1.5 | 1 |  | 0.45
|  | EJE 25 - EJE 26 / EJE E 6 | m2 | 1 | 0.65 |  | 2.1 | 1 |  | 1.365
|  | EJE 26 - EJE 28 / EJE E 6 | m2 | 1 | 0.65 |  | 5.69 | 1 |  | 3.6985
|  | EJE E 5 - EJE E 6 / EJE 25 | m2 | 1 | 0.45 |  | 4.34 | 1 |  | 1.953
|  | EJE E 5 - EJE E 6 / EJE 26 | m2 | 1 | 0.5 |  | 1.47 | 1 |  | 0.735
|  |  | m2 | 1 | 0.65 |  | 2.87 | 1 |  | 1.8655
|  | EJE E 5 - EJE E 6 / EJE 28 | m2 | 1 | 0.3 |  | 1.47 | 1 |  | 0.441
|  |  | m2 | 1 | 0.3 |  | 1.33 | 1 |  | 0.399
|  |  | m2 | 1 | 0.45 |  | 1.56 | 1 |  | 0.702
|  | EJE 25 - EJE 26 / EJE E 5 | m2 | 1 | 0.65 |  | 2.1 | 1 |  | 1.365
|  | EJE 26 - EJE 28 / EJE E 5 | m2 | 1 | 0.65 |  | 1.2 | 1 |  | 0.78
|  |  | m2 | 1 | 0.5 |  | 4.49 | 1 |  | 2.245
|  | EJE E 4 - EJE E 5 / EJE 25 | m2 | 1 | 0.45 |  | 3.78 | 1 |  | 1.701
|  | EJE E 4 - EJE E 5 / EJE 26 | m2 | 1 | 0.65 |  | 3.78 | 1 |  | 2.457
|  | EJE E 4 - EJE E 5 / EJE 28 | m2 | 1 | 0.3 |  | 2.28 | 1 |  | 0.684
|  |  | m2 | 1 | 0.45 |  | 1.5 | 1 |  | 0.675
|  | EJE 25 - EJE 26 / EJE E 4 | m2 | 1 | 0.65 |  | 2.2 | 1 |  | 1.43
|  | EJE 26 - EJE 28 / EJE E 4 | m2 | 1 | 0.65 |  | 5.69 | 1 |  | 3.6985
|  | EJE E 3 - EJE E 4 / EJE 25 | m2 | 1 | 0.45 |  | 4.36 | 1 |  | 1.962
|  | EJE E 3 - EJE E 4 / EJE 26 | m2 | 1 | 0.65 |  | 3.16 | 1 |  | 2.054
|  | EJE E 3 - EJE E 4 / EJE 28 | m2 | 1 | 0.3 |  | 1.63 | 1 |  | 0.489
|  |  | m2 | 1 | 0.45 |  | 1.53 | 1 |  | 0.6885
|  | EJE 25 - EJE 26 / EJE E 3 | m2 | 1 | 0.65 |  | 2.2 | 1 |  | 1.43
|  | EJE 26 - EJE 28 / EJE E 3 | m2 | 1 | 0.65 |  | 5.69 | 1 |  | 3.6985
|  | EJE E 3 - EJE E 4 / EJE 25 | m2 | 1 | 0.45 |  | 3.81 | 1 |  | 1.7145
|  | EJE E 3 - EJE E 4 / EJE 26 | m2 | 1 | 0.65 |  | 3.8 | 1 |  | 2.47
|  | EJE E 3 - EJE E 4 / EJE 28 | m2 | 1 | 0.3 |  | 2.3 | 1 |  | 0.69
|  |  | m2 | 1 | 0.45 |  | 1.5 | 1 |  | 0.675
|  | EJE 25 - EJE 26 / EJE E 2 | m2 | 1 | 0.65 |  | 2.2 | 1 |  | 1.43
|  | EJE 26 - EJE 28 / EJE E 2 | m2 | 1 | 0.5 |  | 5.69 | 1 |  | 2.845
|  | EJE E 1 - EJE E 2 / EJE 25 | m2 | 1 | 0.45 |  | 3.7 | 1 |  | 1.665
|  | EJE E 1 - EJE E 2 / EJE 26 | m2 | 1 | 0.65 |  | 2.5 | 1 |  | 1.625
|  | EJE E 1 - EJE E 2 / EJE 28 | m2 | 1 | 0.3 |  | 2.5 | 1 |  | 0.75
|  | EJE 25 - EJE 26 / EJE E 1 | m2 | 1 | 0.45 |  | 2.2 | 1 |  | 0.99
|  | EJE 26 - EJE 27 / EJE E 1 | m2 | 1 | 0.2 |  | 1.66 | 1 |  | 0.332
|  | EJE 27 - EJE 28 / EJE E 1 | m2 | 1 | 0.2 |  | 1.63 | 1 |  | 0.326
| 02.09.05 | EMPASTADO EN VESTIDURA DE DERRAMES | m2 | [10 empty] | 73.383
PRIMER NIVEL
VENTANAS
|  | V-8 | m2 | 1 | 0.15 | 2.83 | 0.85 | 1 |  | 1.104
|  | V-9 | m2 | 1 | 0.15 | 2.63 | 1.58 | 1 |  | 1.263
|  | V-10 | m2 | 1 | 0.15 | 2.7 | 0.85 | 1 |  | 1.065
|  | V-11 | m2 | 1 | 0.15 | 1.25 | 0.6 | 1 |  | 0.555
|  | V-11A | m2 | 1 | 0.15 | 1.3 | 0.6 | 1 |  | 0.57
|  | V-12 | m2 | 1 | 0.15 | 1.4 | 1.58 | 1 |  | 0.894
|  | V-13 | m2 | 2 | 0.15 | 1.08 | 0.85 | 1 |  | 1.158
|  | V-14 | m2 | 1 | 0.15 | 1.33 | 0.6 | 1 |  | 0.579
|  | V-15 | m2 | 2 | 0.15 | 2.3 | 0.85 | 1 |  | 1.89
|  | V-16 | m2 | 4 | 0.15 | 2.3 | 1.58 | 1 |  | 4.656
|  | V-17 | m2 | 1 | 0.15 | 1.63 | 0.85 | 1 |  | 0.744
|  | V-18 | m2 | 2 | 0.15 | 2.5 | 0.6 | 1 |  | 1.86
|  | V-19 | m2 | 1 | 0.15 | 1.63 | 1.58 | 1 |  | 0.963
PUERTAS
|  | P - 9 | m2 | 3 | 0.15 | 1.2 | 2.68 | 1 |  | 3.492
|  | P - 11 | m2 | 3 | 0.15 | 1 | 2.48 | 1 |  | 3.132
|  | P - 11A | m2 | 1 | 0.15 | 1 | 2.68 | 1 |  | 1.104
|  | P - 10 | m2 | 1 | 0.15 | 0.7 | 2.88 | 1 |  | 1.074
|  | P - 10A | m2 | 1 | 0.15 | 0.7 | 2.48 | 1 |  | 0.954
|  | P - 12 | m2 | 1 | 0.15 | 1.2 | 2.68 | 1 |  | 1.164
|  | P - 12A | m2 | 1 | 0.15 | 1.2 | 2.48 | 1 |  | 1.104
SEGUNDO NIVEL
VENTANAS
|  | V-9 | m2 | 1 | 0.15 | 2.63 | 1.58 | 1 |  | 1.263
|  | V-13 | m2 | 2 | 0.15 | 1.08 | 0.85 | 1 |  | 1.158
|  | V-15 | m2 | 2 | 0.15 | 2.3 | 0.85 | 1 |  | 1.89
|  | V-16 | m2 | 4 | 0.15 | 2.3 | 1.58 | 1 |  | 4.656
|  | V-17 | m2 | 1 | 0.15 | 1.63 | 0.85 | 1 |  | 0.744
|  | V-19 | m2 | 1 | 0.15 | 1.63 | 1.58 | 1 |  | 0.963
|  | V-20 | m2 | 1 | 0.15 | 2.7 | 1.58 | 1 |  | 1.284
|  | V-37 | m2 | 1 | 0.15 | 1.63 | 0.85 | 1 |  | 0.744
|  | V-38 | m2 | 1 | 0.15 | 3.25 | 0.85 | 1 |  | 1.23
|  | V-40 | m2 | 1 | 0.15 | 3.29 | 0.6 | 1 |  | 1.167
|  | V-41 | m2 | 1 | 0.15 | 1.33 | 0.85 | 1 |  | 0.654
PUERTAS
|  | P - 9 | m2 | 1 | 0.15 | 1.2 | 2.68 | 1 |  | 1.164
|  | P - 11A | m2 | 2 | 0.15 | 1 | 2.68 | 1 |  | 2.208
|  | P - 10 | m2 | 1 | 0.15 | 0.7 | 2.88 | 1 |  | 1.074
|  | P - 11B | m2 | 1 | 0.15 | 1 | 2.68 | 1 |  | 1.104
|  | P - 12 | m2 | 1 | 0.15 | 1.2 | 2.68 | 1 |  | 1.164
TERCER NIVEL
VENTANAS
|  | V-9 | m2 | 1 | 0.15 | 2.63 | 1.56 | 1 |  | 1.257
|  | V-13 | m2 | 2 | 0.15 | 1.08 | 0.85 | 1 |  | 1.158
|  | V-15 | m2 | 2 | 0.15 | 2.3 | 0.85 | 1 |  | 1.89
|  | V-16 | m2 | 4 | 0.15 | 2.3 | 1.56 | 1 |  | 4.632
|  | V-17 | m2 | 1 | 0.15 | 1.63 | 0.85 | 1 |  | 0.744
|  | V-19 | m2 | 1 | 0.15 | 1.63 | 1.56 | 1 |  | 0.957
|  | V-20 | m2 | 1 | 0.15 | 2.7 | 1.56 | 1 |  | 1.278
|  | V-40 | m2 | 1 | 0.15 | 3.29 | 0.6 | 1 |  | 1.167
|  | V-41 | m2 | 1 | 0.15 | 1.33 | 0.85 | 1 |  | 0.654
|  | V-46 | m2 | 1 | 0.15 | 4.25 | 0.85 | 1 |  | 1.53
|  | V-46A | m2 | 1 | 0.15 | 1.43 | 0.85 | 1 |  | 0.684
PUERTAS
|  | P - 9 | m2 | 2 | 0.15 | 1.2 | 2.66 | 1 |  | 2.316
|  | P - 10 | m2 | 1 | 0.15 | 0.7 | 2.86 | 1 |  | 1.068
|  | P - 11B | m2 | 1 | 0.15 | 1 | 2.66 | 1 |  | 1.098
|  | P - 12 | m2 | 1 | 0.15 | 1.2 | 2.66 | 1 |  | 1.158
| 02.09.06 | EMPASTADO EN CIELORRASOS | m2 | [10 empty] | 303.4
TERCER NIVEL
|  | CIRCULACION | m2 | 1 | AREA= | 8.33 |  | 1 |  | 8.33
|  |  | m2 | 1 | AREA= | 8.56 |  | 1 |  | 8.56
|  |  | m2 | 1 | AREA= | 9.8 |  | 1 |  | 9.8
|  |  | m2 | 1 | AREA= | 8.51 |  | 1 |  | 8.51
|  |  | m2 | 1 | AREA= | 9.75 |  | 1 |  | 9.75
|  |  | m2 | 1 | AREA= | 8.57 |  | 1 |  | 8.57
|  |  | m2 | 1 | AREA= | 9.78 |  | 1 |  | 9.78
|  |  | m2 | 1 | AREA= | 12.25 |  | 1 |  | 12.25
|  |  | m2 | 1 | AREA= | 8.61 |  | 1 |  | 8.61
|  | SS.HH. | m2 | 1 | AREA= | 17.96 |  | 1 |  | 17.96
|  | CTO. DE LIMPIEZA | m2 | 1 | AREA= | 3.34 |  | 1 |  | 3.34
|  | BIBLIOTECA | m2 | 1 | AREA= | 22.44 |  | 1 |  | 22.44
|  |  | m2 | 1 | AREA= | 25.69 |  | 1 |  | 25.69
|  |  | m2 | 1 | AREA= | 22.31 |  | 1 |  | 22.31
|  | DEP. DE LIBROS | m2 | 1 | AREA= | 16.93 |  | 1 |  | 16.93
|  | AULA ESTANDAR | m2 | 1 | AREA= | 7.75 |  | 1 |  | 7.75
|  |  | m2 | 1 | AREA= | 22.47 |  | 1 |  | 22.47
|  |  | m2 | 1 | AREA= | 25.64 |  | 1 |  | 25.64
|  | TALLER DE ARTE | m2 | 1 | AREA= | 32.13 |  | 1 |  | 32.13
|  |  | m2 | 1 | AREA= | 22.58 |  | 1 |  | 22.58

## BLOQUE 5
| 1 | [14 empty] | 0
HOJA DE METRADOS - ARQUITECTURA PARTIDAS NUEVAS
|  | Proyecto : | "MEJORAMIENTO DEL SERVICIO EDUCATIVO EN LA I.E.P. N°54002 SANTA ROSA E I.E.S. SANTA ROSA DEL DISTRITO DE ABANCAY, PROVINCIA DE ABANCAY - REGIÓN APURIMAC"
|  | Propietario : | G.R.A | [7 empty] | Hecho por : | E.A.C.
|  | Fecha : | 2022-02-16 | [7 empty] | Revisado por :
|  | Especialidad: | ARQUITECTURA
|  | Modulo : | BLOQUE - 05
|  | ITEM | DESCRIPCIÓN | Und | Elem. Simil. | DIMENSIONES |  |  | Nº de Veces | METRADO |  |  |  |  | Total
Nivel | [5 empty] | Largo | Ancho | Alto |  | Lon. | Área | Vol. | Kg. | Und.
BLOQUE - 05
1 |  | 02 | ARQUITECTURA
2 |  | 02.09 | PINTURA
3 |  | 02.09.01 | EMPASTADO EN MUROS INTERIORES | m2 | [10 empty] | 776.5684
EN MURO DE SOGA LADRILLO KIN-KONG DE ARCILLA
SOTANO
|  |  | EJE D3 - D3 / 2 - 3 | m2 | 1 | 8.9 |  | 2.75 | 2 |  | 48.95
|  |  | EJE D5 - D5 / 2 - 3 | m2 | 1 | 8.9 |  | 2.75 | 2 |  | 48.95
|  |  | MUROS DE BAÑO - (H) | m2 | 1 | 1.35 |  | 2.75 | 2 |  | 7.425
|  |  | MUROS DE BAÑO - (V) | m2 | 1 | 1.8 |  | 2.75 | 2 |  | 9.9
|  |  | EJE D13 - D13 / 2 - 3 | m2 | 1 | 2.5 |  | 2.55 | 2 |  | 12.75
|  |  | MUROS DE ALMACEN - (H) | m2 | 1 | 1.68 |  | 2.75 | 2 |  | 9.24
|  |  | MUROS DE ALMACEN - (V) | m2 | 1 | 1.8 |  | 2.75 | 2 |  | 9.9
|  |  | MUROS DE ALMACEN - (V) | m2 | 1 | 2 |  | 1.95 | 2 |  | 7.8
|  |  | MUROS DE ALMACEN - (V) | m2 | 1 | 1.14 |  | 2.75 | 2 |  | 6.27
|  |  | DEP. LIMPIEZA - (H) | m2 | 1 | 1.2 |  | 2.75 | 2 |  | 6.6
|  |  | DEP. LIMPIEZA - (H) | m2 | 1 | 0.8 |  | 2.75 | 2 |  | 4.4
PRIMER NIVEL
|  |  | MUROS DE SONIDO - (H) | m2 | 1 | 0.85 |  | 3 | 2 |  | 5.1
|  |  | MUROS DE SONIDO - (V) | m2 | 1 | 1.15 |  | 3 | 2 |  | 6.9
|  |  | MUROS DE SONIDO - (V) | m2 | 1 | 1 |  | 1 | 2 |  | 2
|  |  | MUROS DE SONIDO - (V) | m2 | 1 | 1 |  | 3 | 2 |  | 6
TERCER NIVEL
|  |  | EJE D13 - D13 / 2 - 3 | m2 | 1 | 7.65 |  | 2.65 | 2 |  | 40.545
|  |  | MUROS DE ALMACEN DE LIBROS. - (H) | m2 | 1 | 4.35 |  | 3.5 | 2 |  | 30.45
EN MURO DE CABEZA LADRILLO KIN-KONG DE ARCILLA
SOTANO
|  |  | EJE 3 - 3 / D1 - D3 | m2 | 1 | 0.9 |  | 1.5 | 2 |  | 2.7
|  |  | EJE 3 - 3 / D3 - D5 | m2 | 1 | 1.4 |  | 1.5 | 1 |  | 2.1
|  |  | EJE 3 - 3 / D3 - D5 | m2 | 1 | 0.15 |  | 2.75 | 1 |  | 0.4125
|  |  | EJE 3 - 3 / D5 - D7 | m2 | 1 | 3.4 |  | 1.5 | 1 |  | 5.1
|  |  | EJE 3 - 3 / D9 - D11 | m2 | 1 | 3.4 |  | 1.5 | 1 |  | 5.1
|  |  | EJE 3 - 3 / D13 - D15 | m2 | 1 | 3.37 |  | 1.5 | 1 |  | 5.055
|  |  | EJE D15 - D15 / 2 - 3 | m2 | 1 | 1.66 |  | 2 | 1 |  | 3.32
PRIMER NIVEL
|  |  | EJE D1 - D1 / 2 - 3 | m2 | 1 | 1.5 |  | 1.71 | 1 |  | 2.565
|  |  | EJE D1 - D1 / 2 - 3 | m2 | 1 | 2.1 |  | 1.46 | 1 |  | 3.066
|  |  | EJE D15 - D15 / 2 - 3 | m2 | 1 | 3.6 |  | 3.19 | 1 |  | 11.484
|  |  | EJE 2 - 2 / D1 - D3 | m2 | 1 | 3.38 |  | 3.02 | 1 |  | 10.2076
|  |  | EJE 2 - 2 / D3 - D5 | m2 | 1 | 3.4 |  | 3.02 | 1 |  | 10.268
|  |  | EJE 2 - 2 / D5 - D7 | m2 | 1 | 3.4 |  | 3.02 | 1 |  | 10.268
|  |  | EJE 2 - 2 / D7 - D8 | m2 | 1 | 0.95 |  | 3.02 | 1 |  | 2.869
|  |  | EJE 2 - 2 / D8 - D9 | m2 | 1 | 0.95 |  | 3.02 | 1 |  | 2.869
|  |  | EJE 2 - 2 / D9 - D11 | m2 | 1 | 3.4 |  | 3.02 | 1 |  | 10.268
|  |  | EJE 2 - 2 / D11 - D13 | m2 | 1 | 3.4 |  | 3.02 | 1 |  | 10.268
|  |  | EJE 2 - 2 / D13 - D14 | m2 | 1 | 0.94 |  | 3.02 | 1 |  | 2.8388
|  |  | EJE 2 - 2 / D14 - D15 | m2 | 1 | 0.94 |  | 3.02 | 1 |  | 2.8388
SEGUNDO NIVEL
|  |  | EJE D1 - D1 / 2 - 3 | m2 | 1 | 4.8 |  | 2.65 | 1 |  | 12.72
|  |  | EJE D15 - D15 / 2 - 3 | m2 | 1 | 3.6 |  | 2.25 | 1 |  | 8.1
|  |  | EJE 2 - 2 / D1 - D3 | m2 | 1 | 3.38 |  | 3.02 | 1 |  | 10.2076
|  |  | EJE 2 - 2 / D3 - D5 | m2 | 1 | 3.4 |  | 3.02 | 1 |  | 10.268
|  |  | EJE 2 - 2 / D5 - D7 | m2 | 1 | 3.4 |  | 3.02 | 1 |  | 10.268
|  |  | EJE 2 - 2 / D7 - D9 | m2 | 1 | 3.4 |  | 2.17 | 1 |  | 7.378
|  |  | EJE 2 - 2 / D9 - D11 | m2 | 1 | 3.4 |  | 2.17 | 1 |  | 7.378
|  |  | EJE 2 - 2 / D11 - D13 | m2 | 1 | 1 |  | 3.02 | 1 |  | 3.02
|  |  | EJE 2 - 2 / D11 - D13 | m2 | 1 | 2.4 |  | 2.17 | 1 |  | 5.208
|  |  | EJE 2 - 2 / D13 - D14 | m2 | 1 | 0.97 |  | 3.02 | 1 |  | 2.9294
|  |  | EJE 2 - 2 / D14 - D15 | m2 | 1 | 1.4 |  | 3.02 | 1 |  | 4.228
TERCER NIVEL
|  |  | EJE D1 - D1 / 2 - 3 | m2 | 1 | 4.8 |  | 2.65 | 1 |  | 12.72
|  |  | EJE D5 - D5 / 2 - 3 | m2 | 1 | 8.9 |  | 2.65 | 2 |  | 47.17
|  |  | EJE D9 - D9 / 2 - 3 | m2 | 1 | 8.9 |  | 2.65 | 2 |  | 47.17
|  |  | EJE D15 - D15 / 2 - 3 | m2 | 1 | 3.6 |  | 2.65 | 1 |  | 9.54
|  |  | EJE 2 - 2 / D1 - D3 | m2 | 2 | 1.2 |  | 2.1 | 1 |  | 5.04
|  |  | EJE 2 - 2 / D3 - D5 | m2 | 2 | 1.2 |  | 2.1 | 1 |  | 5.04
|  |  | EJE 2 - 2 / D5 - D7 | m2 | 2 | 1.2 |  | 2.1 | 1 |  | 5.04
|  |  | EJE 2 - 2 / D7 - D9 | m2 | 2 | 1.2 |  | 2.1 | 1 |  | 5.04
|  |  | EJE 2 - 2 / D9 - D11 | m2 | 2 | 1.2 |  | 2.1 | 1 |  | 5.04
|  |  | EJE 2 - 2 / D11 - D13 | m2 | 2 | 1.2 |  | 2.1 | 1 |  | 5.04
|  |  | EJE 2 - 2 / D13 - D15 | m2 | 1 | 2.37 |  | 2.1 | 1 |  | 4.977
MUROS DE CONCRETO
PRIMER NIVEL
|  |  | EJE 3 - 3/ D1 - D3 | m2 | 3 | 0.95 |  | 1 | 1 |  | 2.85
|  |  | EJE 3 - 3/ D3 - D5 | m2 | 3 | 0.95 |  | 1 | 1 |  | 2.85
|  |  | EJE 3 - 3/ D5 - D7 | m2 | 3 | 0.95 |  | 1 | 1 |  | 2.85
|  |  | EJE 3 - 3/ D7 - D9 | m2 | 3 | 0.95 |  | 1 | 1 |  | 2.85
|  |  | EJE 3 - 3/ D9 - D11 | m2 | 3 | 0.95 |  | 1 | 1 |  | 2.85
|  |  | EJE 3 - 3/ D11 - D13 | m2 | 3 | 0.95 |  | 1 | 1 |  | 2.85
|  |  | EJE 3 - 3/ D13 - D15 | m2 | 3 | 0.95 |  | 1 | 1 |  | 2.85
TERCER NIVEL
|  |  | EJE 3 - 3/ D1 - D3 | m2 | 1 | 0.825 |  | 2.85 | 1 |  | 2.3512
|  |  |  | m2 | 2 | 1.15 |  | 2.85 | 1 |  | 6.555
|  |  |  | m2 | 3 | 0.55 |  | 0.35 | 1 |  | 0.5775
|  |  | EJE 3 - 3/ D3 - D5 | m2 | 1 | 0.825 |  | 2.85 | 1 |  | 2.3512
|  |  |  | m2 | 2 | 1.15 |  | 2.85 | 1 |  | 6.555
|  |  |  | m2 | 3 | 0.55 |  | 0.35 | 1 |  | 0.5775
|  |  | EJE 3 - 3/ D5 - D7 | m2 | 1 | 0.825 |  | 2.85 | 1 |  | 2.3512
|  |  |  | m2 | 2 | 1.15 |  | 2.85 | 1 |  | 6.555
|  |  |  | m2 | 3 | 0.55 |  | 0.35 | 1 |  | 0.5775
|  |  | EJE 3 - 3/ D7 - D9 | m2 | 1 | 0.825 |  | 2.85 | 1 |  | 2.3512
|  |  |  | m2 | 2 | 1.15 |  | 2.85 | 1 |  | 6.555
|  |  |  | m2 | 3 | 0.55 |  | 0.35 | 1 |  | 0.5775
|  |  | EJE 3 - 3/ D9 - D11 | m2 | 1 | 0.825 |  | 2.85 | 1 |  | 2.3512
|  |  |  | m2 | 2 | 1.15 |  | 2.85 | 1 |  | 6.555
|  |  |  | m2 | 3 | 0.55 |  | 0.35 | 1 |  | 0.5775
|  |  | EJE 3 - 3/ D11 - D13 | m2 | 1 | 0.825 |  | 2.85 | 1 |  | 2.3512
|  |  |  | m2 | 2 | 1.15 |  | 2.85 | 1 |  | 6.555
|  |  |  | m2 | 3 | 0.55 |  | 0.35 | 1 |  | 0.5775
|  |  | EJE 3 - 3/ D13 - D15 | m2 | 1 | 0.825 |  | 2.85 | 1 |  | 2.3512
|  |  |  | m2 | 2 | 1.15 |  | 2.85 | 1 |  | 6.555
|  |  |  | m2 | 3 | 0.55 |  | 0.35 | 1 |  | 0.5775
MUROS DE CONTENCION
SOTANO
|  |  | EJE D2 - D2 / 2 - 3 | m2 | 1 | 4.8 |  | 3.15 | 1 |  | 15.12
|  |  | EJE 2 - 2 / D1 - D3 | m2 | 1 | 3.38 |  | 3.15 | 1 |  | 10.647
|  |  | EJE 2 - 2 / D3 - D5 | m2 | 1 | 3.4 |  | 3.15 | 1 |  | 10.71
|  |  | EJE 2 - 2 / D5 - D7 | m2 | 1 | 3.4 |  | 3.15 | 1 |  | 10.71
|  |  | EJE 2 - 2 / D7 - D9 | m2 | 1 | 3.4 |  | 3.15 | 1 |  | 10.71
|  |  | EJE 2 - 2 / D9 - D11 | m2 | 1 | 3.4 |  | 3.15 | 1 |  | 10.71
|  |  | EJE 2 - 2 / D11 - D13 | m2 | 1 | 3.4 |  | 3.15 | 1 |  | 10.71
|  |  | EJE 2 - 2 / D13 - D15 | m2 | 1 | 3.37 |  | 3.15 | 1 |  | 10.6155
|  | 02.09.02 | EMPASTADO EN MUROS EXTERIORES | m2 | [10 empty] | 253.1372
EN MURO DE CABEZA LADRILLO KIN-KONG DE ARCILLA
PRIMER NIVEL
|  |  | EJE 2 - 2 / D1 - D3 | m2 | 1 | 3.38 |  | 3.02 | 1 |  | 10.2076
|  |  | EJE 2 - 2 / D3 - D5 | m2 | 1 | 3.4 |  | 3.02 | 1 |  | 10.268
|  |  | EJE 2 - 2 / D5 - D7 | m2 | 1 | 3.4 |  | 3.02 | 1 |  | 10.268
|  |  | EJE 2 - 2 / D7 - D8 | m2 | 1 | 0.95 |  | 3.02 | 1 |  | 2.869
|  |  | EJE 2 - 2 / D8 - D9 | m2 | 1 | 0.95 |  | 3.02 | 1 |  | 2.869
|  |  | EJE 2 - 2 / D9 - D11 | m2 | 1 | 3.4 |  | 3.02 | 1 |  | 10.268
|  |  | EJE 2 - 2 / D11 - D13 | m2 | 1 | 3.4 |  | 3.02 | 1 |  | 10.268
|  |  | EJE 2 - 2 / D13 - D14 | m2 | 1 | 0.94 |  | 3.02 | 1 |  | 2.8388
|  |  | EJE 2 - 2 / D14 - D15 | m2 | 1 | 0.94 |  | 3.02 | 1 |  | 2.8388
SEGUNDO NIVEL
|  |  | EJE 2 - 2 / D1 - D3 | m2 | 1 | 3.38 |  | 3.02 | 1 |  | 10.2076
|  |  | EJE 2 - 2 / D3 - D5 | m2 | 1 | 3.4 |  | 3.02 | 1 |  | 10.268
|  |  | EJE 2 - 2 / D5 - D7 | m2 | 1 | 3.4 |  | 3.02 | 1 |  | 10.268
|  |  | EJE 2 - 2 / D7 - D9 | m2 | 1 | 3.4 |  | 2.17 | 1 |  | 7.378
|  |  | EJE 2 - 2 / D9 - D11 | m2 | 1 | 3.4 |  | 2.17 | 1 |  | 7.378
|  |  | EJE 2 - 2 / D11 - D13 | m2 | 1 | 1 |  | 3.02 | 1 |  | 3.02
|  |  | EJE 2 - 2 / D11 - D13 | m2 | 1 | 2.4 |  | 2.17 | 1 |  | 5.208
|  |  | EJE 2 - 2 / D13 - D14 | m2 | 1 | 0.97 |  | 3.02 | 1 |  | 2.9294
|  |  | EJE 2 - 2 / D14 - D15 | m2 | 1 | 1.4 |  | 3.02 | 1 |  | 4.228
TERCER NIVEL
|  |  | EJE D5 - D5 / 2 - 3 | m2 | 1 | 8.9 |  | 2.65 | 2 |  | 47.17
|  |  | EJE D9 - D9 / 2 - 3 | m2 | 1 | 8.9 |  | 2.65 | 2 |  | 47.17
|  |  | EJE 2 - 2 / D1 - D3 | m2 | 2 | 1.2 |  | 2.1 | 1 |  | 5.04
|  |  | EJE 2 - 2 / D3 - D5 | m2 | 2 | 1.2 |  | 2.1 | 1 |  | 5.04
|  |  | EJE 2 - 2 / D5 - D7 | m2 | 2 | 1.2 |  | 2.1 | 1 |  | 5.04
|  |  | EJE 2 - 2 / D7 - D9 | m2 | 2 | 1.2 |  | 2.1 | 1 |  | 5.04
|  |  | EJE 2 - 2 / D9 - D11 | m2 | 2 | 1.2 |  | 2.1 | 1 |  | 5.04
|  |  | EJE 2 - 2 / D11 - D13 | m2 | 2 | 1.2 |  | 2.1 | 1 |  | 5.04
|  |  | EJE 2 - 2 / D13 - D15 | m2 | 1 | 2.37 |  | 2.1 | 1 |  | 4.977
|  | 02.09.03 | EMPASTADO DE SUPERFICIE COLUMNAS INCL. ARISTAS | m2 | [10 empty] | 635.3566
|  |  | SOTANO |  |  | PERIMET.
|  |  | COLUMNAS EN EJE 2 - D1 | m2 | 1 | 2.85 |  | 3.15 | 1 |  | 8.9775
|  |  | COLUMNAS EN EJE 2 - D3 | m2 | 1 | 1.65 |  | 3.15 | 1 |  | 5.1975
|  |  | COLUMNAS EN EJE 2 - D5 | m2 | 1 | 1.65 |  | 3.15 | 1 |  | 5.1975
|  |  | COLUMNAS EN EJE 2 - D7 | m2 | 1 | 1.8 |  | 2.75 | 1 |  | 4.95
|  |  | COLUMNAS EN EJE 2 - D9 | m2 | 1 | 1.8 |  | 2.75 | 1 |  | 4.95
|  |  | COLUMNAS EN EJE 2 - D11 | m2 | 1 | 1.8 |  | 2.75 | 1 |  | 4.95
|  |  | COLUMNAS EN EJE 2 - D13 | m2 | 1 | 7.05 |  | 2.9 | 1 |  | 20.445
|  |  | COLUMNAS EN EJE 2 - D15 | m2 | 1 | 3.7 |  | 2.9 | 1 |  | 10.73
|  |  | COLUMNAS EN EJE 3 - D1 | m2 | 1 | 2.85 |  | 3.15 | 1 |  | 8.9775
|  |  | COLUMNAS EN EJE 3 - D3 | m2 | 1 | 1.65 |  | 3.15 | 1 |  | 5.1975
|  |  | COLUMNAS EN EJE 3 - D5 | m2 | 1 | 1.65 |  | 3.15 | 1 |  | 5.1975
|  |  | COLUMNAS EN EJE 3 - D7 | m2 | 1 | 1.8 |  | 2.75 | 1 |  | 4.95
|  |  | COLUMNAS EN EJE 3 - D9 | m2 | 1 | 1.8 |  | 2.75 | 1 |  | 4.95
|  |  | COLUMNAS EN EJE 3 - D11 | m2 | 1 | 1.8 |  | 2.75 | 1 |  | 4.95
|  |  | COLUMNAS EN EJE 3 - D13 | m2 | 1 | 7.2 |  | 2.9 | 1 |  | 20.88
|  |  | COLUMNAS EN EJE 3 - D15 | m2 | 1 | 3.45 |  | 2.9 | 1 |  | 10.005
|  |  | PRIMER NIVEL |  |  | PERIMET.
|  |  | COLUMNAS EN EJE 1 / D1 - D15 | m2 | 2 | 0.6 |  | 3.02 | 1 |  | 3.624
|  |  | COLUMNAS EN EJE 1 / D1 - D15 | m2 | 13 | 0.95 |  | 3.02 | 1 |  | 37.297
|  |  | COLUMNAS EN EJE 2 - D1 | m2 | 1 | 2.85 |  | 3.32 | 1 |  | 9.462
|  |  | COLUMNAS EN EJE 2 / D3 - D11 | m2 | 5 | 1.8 |  | 3.32 | 1 |  | 29.88
|  |  | COLUMNAS EN EJE 2 - D13 | m2 | 1 | 2.6 |  | 2.72 | 1 |  | 7.072
|  |  | COLUMNAS EN EJE 2 - D15 | m2 | 1 | 4.3 |  | 3.32 | 1 |  | 14.276
|  |  | COLUMNAS EN EJE 3 - D1 | m2 | 1 | 3.1 |  | 3.32 | 1 |  | 10.292
|  |  | COLUMNAS EN EJE 3 - D15 | m2 | 1 | 3.1 |  | 3.17 | 1 |  | 9.827
|  |  | SEGUNDO NIVEL |  |  | PERIMET.
|  |  | COLUMNAS EN EJE 1 / D1 - D15 | m2 | 2 | 0.6 |  | 3.02 | 1 |  | 3.624
|  |  | COLUMNAS EN EJE 1 / D1 - D15 | m2 | 13 | 0.95 |  | 3.02 | 1 |  | 37.297
|  |  | COLUMNAS EN EJE 2 - D1 | m2 | 1 | 3.7 |  | 3.07 | 1 |  | 11.359
|  |  | COLUMNAS EN EJE 2 - D3 | m2 | 1 | 1.8 |  | 3.07 | 1 |  | 5.526
|  |  | COLUMNAS EN EJE 2 - D3 | m2 | 1 | 1.4 |  | 3.32 | 1 |  | 4.648
|  |  | COLUMNAS EN EJE 2 / D5 - D11 | m2 | 4 | 1.8 |  | 2.92 | 1 |  | 21.024
|  |  | COLUMNAS EN EJE 2 / D5 - D11 | m2 | 4 | 1.4 |  | 3.02 | 1 |  | 16.912
|  |  | COLUMNAS EN EJE 2 - D13 | m2 | 1 | 2.6 |  | 3.07 | 1 |  | 7.982
|  |  | COLUMNAS EN EJE 2 - D13 | m2 | 1 | 1.4 |  | 3.02 | 1 |  | 4.228
|  |  | COLUMNAS EN EJE 2 - D15 | m2 | 1 | 3.7 |  | 3.07 | 1 |  | 11.359
|  |  | COLUMNAS EN EJE 3 - D1 | m2 | 1 | 3.1 |  | 3.07 | 1 |  | 9.517
|  |  | COLUMNAS EN EJE 3 - D3 | m2 | 1 | 2.08 |  | 3.07 | 1 |  | 6.3856
|  |  | COLUMNAS EN EJE 3 / D5 - D11 | m2 | 4 | 2.08 |  | 3.25 | 1 |  | 27.04
|  |  | COLUMNAS EN EJE 3 - D13 | m2 | 1 | 3.7 |  | 3.07 | 1 |  | 11.359
|  |  | COLUMNAS EN EJE 3 - D15 | m2 | 1 | 3.1 |  | 3.07 | 1 |  | 9.517
|  |  | COLUMNAS EN EJE 3 - D15 | m2 | 1 | 3.95 |  | 3.32 | 1 |  | 13.114
|  |  | TERCER NIVEL |  |  | PERIMET.
|  |  | COLUMNAS EN EJE 1 / D1 - D15 | m2 | 2 | 0.6 |  | 2.9 | 1 |  | 3.48
|  |  | COLUMNAS EN EJE 1 / D1 - D15 | m2 | 13 | 0.95 |  | 2.9 | 1 |  | 35.815
|  |  | COLUMNAS EN EJE 2 - D1 | m2 | 1 | 3.7 |  | 3.25 | 1 |  | 12.025
|  |  | COLUMNAS EN EJE 2 - D3 | m2 | 1 | 1.8 |  | 3.25 | 1 |  | 5.85
|  |  | COLUMNAS EN EJE 2 - D3 | m2 | 1 | 1.4 |  | 3.25 | 1 |  | 4.55
|  |  | COLUMNAS EN EJE 2 - D5 | m2 | 1 | 1.55 |  | 3.25 | 1 |  | 5.0375
|  |  | COLUMNAS EN EJE 2 - D5 | m2 | 1 | 1.4 |  | 3.25 | 1 |  | 4.55
|  |  | COLUMNAS EN EJE 2 - D7 | m2 | 1 | 1.8 |  | 3.25 | 1 |  | 5.85
|  |  | COLUMNAS EN EJE 2 - D7 | m2 | 1 | 1.4 |  | 3.25 | 1 |  | 4.55
|  |  | COLUMNAS EN EJE 2 - D9 | m2 | 1 | 1.55 |  | 3.25 | 1 |  | 5.0375
|  |  | COLUMNAS EN EJE 2 - D9 | m2 | 1 | 1.4 |  | 3.25 | 1 |  | 4.55
|  |  | COLUMNAS EN EJE 2 - D11 | m2 | 1 | 1.8 |  | 3.25 | 1 |  | 5.85
|  |  | COLUMNAS EN EJE 2 - D11 | m2 | 1 | 1.4 |  | 3.25 | 1 |  | 4.55
|  |  | COLUMNAS EN EJE 2 - D13 | m2 | 1 | 1.65 |  | 3.25 | 1 |  | 5.3625
|  |  | COLUMNAS EN EJE 2 - D13 | m2 | 1 | 1.4 |  | 3.25 | 1 |  | 4.55
|  |  | COLUMNAS EN EJE 2 - D15 | m2 | 1 | 3.7 |  | 3.25 | 1 |  | 12.025
|  |  | COLUMNAS EN EJE 3 - D1 | m2 | 1 | 3.1 |  | 3.25 | 1 |  | 10.075
|  |  | COLUMNAS EN EJE 3 - D3 | m2 | 1 | 2.08 |  | 3.25 | 1 |  | 6.76
|  |  | COLUMNAS EN EJE 3 - D5 | m2 | 1 | 1.83 |  | 3.25 | 1 |  | 5.9475
|  |  | COLUMNAS EN EJE 3 - D7 | m2 | 1 | 2.08 |  | 3.25 | 1 |  | 6.76
|  |  | COLUMNAS EN EJE 3 - D9 | m2 | 1 | 1.83 |  | 3.25 | 1 |  | 5.9475
|  |  | COLUMNAS EN EJE 3 - D11 | m2 | 1 | 2.08 |  | 3.25 | 1 |  | 6.76
|  |  | COLUMNAS EN EJE 3 - D13 | m2 | 1 | 1.93 |  | 3.25 | 1 |  | 6.2725
|  |  | COLUMNAS EN EJE 3 - D15 | m2 | 1 | 3.1 |  | 3.25 | 1 |  | 10.075
|  | 02.09.04 | EMPASTADO DE SUPERF.VIGAS INCL.ARISTAS | m2 | [10 empty] | 213.8315
SOTANO
|  |  | EJE 3 - 3 / D1 - D3 | m2 | 1 | 3.38 | 0.2 | 0 | 1 |  | 0.676
|  |  | EJE 3 - 3 / D3 - D5 | m2 | 1 | 3.4 | 0.2 | 0 | 1 |  | 0.68
|  |  | EJE 3 - 3 / D5 - D7 | m2 | 1 | 3.4 | 0.2 |  | 1 |  | 0.68
|  |  | EJE 3 - 3 / D7 - D9 | m2 | 1 | 3.4 | 0.2 |  | 1 |  | 0.68
|  |  | EJE 3 - 3 / D9 - D11 | m2 | 1 | 3.4 | 0.2 |  | 1 |  | 0.68
|  |  | EJE 3 - 3 / D11 - D13 | m2 | 1 | 3.4 | 0.2 |  | 1 |  | 0.68
|  |  | EJE 3 - 3 / D13 - D15 | m2 | 1 | 3.37 | 0.2 |  | 1 |  | 0.674
|  |  | EJE D3 - D3 / 2 - 3 | m2 | 1 | 8.9 | 0.15 | 1.4 | 1 |  | 13.795
|  |  | EJE D5 - D5 / 2 - 3 | m2 | 1 | 8.9 | 0.15 | 1 | 1 |  | 10.235
|  |  | EJE D7 - D7 / 2 - 3 | m2 | 1 | 8.9 | 0.3 | 0.4 | 1 |  | 6.23
|  |  | EJE D9 - D9 / 2 - 3 | m2 | 1 | 8.9 | 0.3 | 0.4 | 1 |  | 6.23
|  |  | EJE D11 - D11 / 2 - 3 | m2 | 1 | 8.9 | 0.3 | 0.4 | 1 |  | 6.23
|  |  | EJE D13 - D13 / 2 - 3 | m2 | 1 | 3.5 | 0.15 | 0.55 | 1 |  | 2.45
|  |  | EJE D15 - D15 / 2 - 3 | m2 | 1 | 3.6 |  | 0.35 | 1 |  | 1.26
|  |  | VIGA EN VOLADIZO (15X30) | m2 | 21 | 0.8 | 0.15 | 0 | 1 |  | 2.52
|  |  | VIGA EN VOLADIZO (10X30) | m2 | 21 | 0.5 | 0.1 | 0 | 1 |  | 1.05
|  |  | PRIMER NIVEL |  |  |  |  | 2 lados
|  |  | EJE 1 - 1 / D1 - D2 | m2 | 1 | 2.15 | 0.35 |  | 1 |  | 0.7525
|  |  | EJE 1 - 1 / D2 - D3 | m2 | 1 | 2.15 | 0.35 |  | 1 |  | 0.7525
|  |  | EJE 1 - 1 / D3 - D4 | m2 | 1 | 2.15 | 0.35 |  | 1 |  | 0.7525
|  |  | EJE 1 - 1 / D4 - D5 | m2 | 1 | 2.15 | 0.35 |  | 1 |  | 0.7525
|  |  | EJE 1 - 1 / D5 - D6 | m2 | 1 | 2.15 | 0.35 |  | 1 |  | 0.7525
|  |  | EJE 1 - 1 / D6 - D7 | m2 | 1 | 2.15 | 0.35 |  | 1 |  | 0.7525
|  |  | EJE 1 - 1 / D7 - D8 | m2 | 1 | 2.15 | 0.35 |  | 1 |  | 0.7525
|  |  | EJE 1 - 1 / D8 - D9 | m2 | 1 | 2.15 | 0.35 |  | 1 |  | 0.7525
|  |  | EJE 1 - 1 / D9 - 10 | m2 | 1 | 2.15 | 0.35 |  | 1 |  | 0.7525
|  |  | EJE 1 - 1 / 10 - 11 | m2 | 1 | 2.15 | 0.35 |  | 1 |  | 0.7525
|  |  | EJE 1 - 1 / 11 - 12 | m2 | 1 | 2.15 | 0.35 |  | 1 |  | 0.7525
|  |  | EJE 1 - 1 / 12 - 13 | m2 | 1 | 2.15 | 0.35 |  | 1 |  | 0.7525
|  |  | EJE 1 - 1 / 13 - 14 | m2 | 1 | 2.15 | 0.35 |  | 1 |  | 0.7525
|  |  | EJE 1 - 1 / 14 - 15 | m2 | 1 | 2.15 | 0.35 |  | 1 |  | 0.7525
|  |  | EJE 2 - 2 / D1 - D3 | m2 | 1 | 3.38 | 0.1 | 0.3 | 1 |  | 1.352
|  |  | EJE 2 - 2 / D3 - D5 | m2 | 1 | 3.4 | 0.1 | 0.3 | 1 |  | 1.36
|  |  | EJE 2 - 2 / D5 - D7 | m2 | 1 | 3.4 | 0.1 | 0.3 | 1 |  | 1.36
|  |  | EJE 2 - 2 / D7 - D9 | m2 | 1 | 3.4 | 0.1 | 0.3 | 1 |  | 1.36
|  |  | EJE 2 - 2 / D9 - D11 | m2 | 1 | 3.4 | 0.1 | 0.3 | 1 |  | 1.36
|  |  | EJE 2 - 2 / D11 - D13 | m2 | 1 | 3.4 | 0.1 | 0.3 | 1 |  | 1.36
|  |  | EJE 2 - 2 / D13 - D15 | m2 | 1 | 3.37 | 0.1 | 0.3 | 1 |  | 1.348
|  |  | EJE 3 - 3 / D13 - D15 | m2 | 1 | 3.37 | 0.45 |  | 1 |  | 1.5165
|  |  | EJE D1 - D1 / 1 - 2 | m2 | 1 | 1.8 | 0.25 |  | 1 |  | 0.45
|  |  | EJE D1 - D1 / 2 - 3 | m2 | 1 | 4.8 | 0 | 0.6 | 1 |  | 2.88
|  |  | EJE D3 - D3 / 1 - 2 | m2 | 1 | 1.8 | 0.25 |  | 1 |  | 0.45
|  |  | EJE D5 - D5 / 1 - 2 | m2 | 1 | 1.8 | 0.25 |  | 1 |  | 0.45
|  |  | EJE D7 - D7 / 1 - 2 | m2 | 1 | 1.8 | 0.25 |  | 1 |  | 0.45
|  |  | EJE D9 - D9 / 1 - 2 | m2 | 1 | 1.8 | 0.25 |  | 1 |  | 0.45
|  |  | EJE D11 - D11 / 1 - 2 | m2 | 1 | 1.8 | 0.25 |  | 1 |  | 0.45
|  |  | EJE D13 - D3 / 1 - 2 | m2 | 1 | 1.8 | 0.25 |  | 1 |  | 0.45
|  |  | EJE D13 - D3 / 2 - 3 | m2 | 1 | 8.1 | 0.3 | 0.8 | 1 |  | 8.91
|  |  | EJE D15 - D3 / 1 - 2 | m2 | 1 | 1.8 | 0.25 |  | 1 |  | 0.45
|  |  | EJE D15 - D3 / 2 - 3 | m2 | 1 | 3.6 |  |  | 1 |  | 0
|  |  | SEGUNDO NIVEL |  |  |  |  | 2 lados
|  |  | EJE 1 - 1 / D1 - D2 | m2 | 1 | 2.15 | 0.35 |  | 1 |  | 0.7525
|  |  | EJE 1 - 1 / D2 - D3 | m2 | 1 | 2.15 | 0.35 |  | 1 |  | 0.7525
|  |  | EJE 1 - 1 / D3 - D4 | m2 | 1 | 2.15 | 0.35 |  | 1 |  | 0.7525
|  |  | EJE 1 - 1 / D4 - D5 | m2 | 1 | 2.15 | 0.35 |  | 1 |  | 0.7525
|  |  | EJE 1 - 1 / D5 - D6 | m2 | 1 | 2.15 | 0.35 |  | 1 |  | 0.7525
|  |  | EJE 1 - 1 / D6 - D7 | m2 | 1 | 2.15 | 0.35 |  | 1 |  | 0.7525
|  |  | EJE 1 - 1 / D7 - D8 | m2 | 1 | 2.15 | 0.35 |  | 1 |  | 0.7525
|  |  | EJE 1 - 1 / D8 - D9 | m2 | 1 | 2.15 | 0.35 |  | 1 |  | 0.7525
|  |  | EJE 1 - 1 / D9 - 10 | m2 | 1 | 2.15 | 0.35 |  | 1 |  | 0.7525
|  |  | EJE 1 - 1 / 10 - 11 | m2 | 1 | 2.15 | 0.35 |  | 1 |  | 0.7525
|  |  | EJE 1 - 1 / 11 - 12 | m2 | 1 | 2.15 | 0.35 |  | 1 |  | 0.7525
|  |  | EJE 1 - 1 / 12 - 13 | m2 | 1 | 2.15 | 0.35 |  | 1 |  | 0.7525
|  |  | EJE 1 - 1 / 13 - 14 | m2 | 1 | 2.15 | 0.35 |  | 1 |  | 0.7525
|  |  | EJE 1 - 1 / 14 - 15 | m2 | 1 | 2.15 | 0.35 |  | 1 |  | 0.7525
|  |  | EJE 2 - 2 / D1 - D3 | m2 | 1 | 3.38 | 0.2 | 0.25 | 1 |  | 1.521
|  |  | EJE 2 - 2 / D3 - D5 | m2 | 1 | 3.4 | 0.2 | 0.1 | 1 |  | 1.02
|  |  | EJE 2 - 2 / D5 - D7 | m2 | 1 | 3.4 | 0.2 | 0.1 | 1 |  | 1.02
|  |  | EJE 2 - 2 / D7 - D9 | m2 | 1 | 3.4 | 0.2 | 0.1 | 1 |  | 1.02
|  |  | EJE 2 - 2 / D9 - D11 | m2 | 1 | 3.4 | 0.2 | 0.1 | 1 |  | 1.02
|  |  | EJE 2 - 2 / D11 - D13 | m2 | 1 | 3.4 | 0.2 | 0.1 | 1 |  | 1.02
|  |  | EJE 2 - 2 / D13 - D15 | m2 | 1 | 3.37 | 0.2 | 0.25 | 1 |  | 1.5165
|  |  | EJE 3 - 3 / D1 - D3 | m2 | 1 | 3.38 | 0.45 |  | 1 |  | 1.521
|  |  | EJE 3 - 3 / D3 - D5 | m2 | 1 | 3.4 | 0.45 |  | 1 |  | 1.53
|  |  | EJE 3 - 3 / D5 - D7 | m2 | 1 | 3.4 | 0.45 |  | 1 |  | 1.53
|  |  | EJE 3 - 3 / D7 - D9 | m2 | 1 | 3.4 | 0.45 |  | 1 |  | 1.53
|  |  | EJE 3 - 3 / D9 - D11 | m2 | 1 | 3.4 | 0.45 |  | 1 |  | 1.53
|  |  | EJE 3 - 3 / D11 - D13 | m2 | 1 | 3.4 | 0.45 |  | 1 |  | 1.53
|  |  | EJE 3 - 3 / D13 - D15 | m2 | 1 | 3.37 | 0.45 |  | 1 |  | 1.5165
|  |  | EJE D1 - D1 / 1 - 2 | m2 | 1 | 1.8 | 0.3 |  | 1 |  | 0.54
|  |  | EJE D1 - D1 / 2 - 3 | m2 | 1 | 4.8 | 0 | 0.35 | 1 |  | 1.68
|  |  | EJE D3 - D3 / 1 - 2 | m2 | 1 | 1.8 | 0.3 | 0 | 1 |  | 0.54
|  |  | EJE D3 - D3 / 2 - 3 | m2 | 1 | 4.8 | 0.3 | 0.55 | 1 |  | 4.08
|  |  | EJE D5 - D5 / 1 - 2 | m2 | 1 | 1.8 | 0.3 | 0 | 1 |  | 0.54
|  |  | EJE D5 - D5 / 2 - 3 | m2 | 1 | 4.8 | 0.3 | 0.4 | 1 |  | 3.36
|  |  | EJE D7 - D7 / 1 - 2 | m2 | 1 | 1.8 | 0.3 | 0 | 1 |  | 0.54
|  |  | EJE D7 - D7 / 2 - 3 | m2 | 1 | 4.8 | 0.3 | 0.4 | 1 |  | 3.36
|  |  | EJE D9 - D9/ 1 - 2 | m2 | 1 | 1.8 | 0.3 | 0 | 1 |  | 0.54
|  |  | EJE D9 - D9 / 2 - 3 | m2 | 1 | 4.8 | 0.3 | 0.4 | 1 |  | 3.36
|  |  | EJE D11 - D11 / 1 - 2 | m2 | 1 | 1.8 | 0.3 | 0.3 | 1 |  | 1.08
|  |  | EJE D11 - D11 / 2 - 3 | m2 | 1 | 4.8 | 0.3 | 0.4 | 1 |  | 3.36
|  |  | EJE D13 - D13 / 1 - 2 | m2 | 1 | 1.8 | 0.3 | 0 | 1 |  | 0.54
|  |  | EJE D13 - D13 / 2 - 3 | m2 | 1 | 4.8 | 0.3 | 0.55 | 1 |  | 4.08
|  |  | EJE D15 - D15 / 1 - 2 | m2 | 1 | 1.8 | 0.3 |  | 1 |  | 0.54
|  |  | VIGA EN VOLADIZO (15X30) | m2 | 21 | 0.8 | 0.15 | 0 | 1 |  | 2.52
|  |  | VIGA EN VOLADIZO (10X30) | m2 | 21 | 0.5 | 0.1 | 0 | 1 |  | 1.05
|  |  | TERCER NIVEL |  |  |  |  | 2 lados
|  |  | EJE 1 - 1 / D1 - D2 | m2 | 1 | 2.15 | 0.35 |  | 1 |  | 0.7525
|  |  | EJE 1 - 1 / D2 - D3 | m2 | 1 | 2.15 | 0.35 |  | 1 |  | 0.7525
|  |  | EJE 1 - 1 / D3 - D4 | m2 | 1 | 2.15 | 0.35 |  | 1 |  | 0.7525
|  |  | EJE 1 - 1 / D4 - D5 | m2 | 1 | 2.15 | 0.35 |  | 1 |  | 0.7525
|  |  | EJE 1 - 1 / D5 - D6 | m2 | 1 | 2.15 | 0.35 |  | 1 |  | 0.7525
|  |  | EJE 1 - 1 / D6 - D7 | m2 | 1 | 2.15 | 0.35 |  | 1 |  | 0.7525
|  |  | EJE 1 - 1 / D7 - D8 | m2 | 1 | 2.15 | 0.35 |  | 1 |  | 0.7525
|  |  | EJE 1 - 1 / D8 - D9 | m2 | 1 | 2.15 | 0.35 |  | 1 |  | 0.7525
|  |  | EJE 1 - 1 / D9 - 10 | m2 | 1 | 2.15 | 0.35 |  | 1 |  | 0.7525
|  |  | EJE 1 - 1 / 10 - 11 | m2 | 1 | 2.15 | 0.35 |  | 1 |  | 0.7525
|  |  | EJE 1 - 1 / 11 - 12 | m2 | 1 | 2.15 | 0.35 |  | 1 |  | 0.7525
|  |  | EJE 1 - 1 / 12 - 13 | m2 | 1 | 2.15 | 0.35 |  | 1 |  | 0.7525
|  |  | EJE 1 - 1 / 13 - 14 | m2 | 1 | 2.15 | 0.35 |  | 1 |  | 0.7525
|  |  | EJE 1 - 1 / 14 - 15 | m2 | 1 | 2.15 | 0.35 |  | 1 |  | 0.7525
|  |  | EJE 2 - 2 / D1 - D3 | m2 | 1 | 3.38 | 0.2 | 0.25 | 1 |  | 1.521
|  |  | EJE 2 - 2 / D3 - D5 | m2 | 1 | 3.4 | 0.2 | 0.1 | 1 |  | 1.02
|  |  | EJE 2 - 2 / D5 - D7 | m2 | 1 | 3.4 | 0.2 | 0.1 | 1 |  | 1.02
|  |  | EJE 2 - 2 / D7 - D9 | m2 | 1 | 3.4 | 0.2 | 0.1 | 1 |  | 1.02
|  |  | EJE 2 - 2 / D9 - D11 | m2 | 1 | 3.4 | 0.2 | 0.1 | 1 |  | 1.02
|  |  | EJE 2 - 2 / D11 - D13 | m2 | 1 | 3.4 | 0.2 | 0.1 | 1 |  | 1.02
|  |  | EJE 2 - 2 / D13 - D15 | m2 | 1 | 3.37 | 0.2 | 0.25 | 1 |  | 1.5165
|  |  | EJE 3 - 3 / D1 - D3 | m2 | 1 | 3.38 | 0.45 |  | 1 |  | 1.521
|  |  | EJE 3 - 3 / D3 - D5 | m2 | 1 | 3.4 | 0.45 |  | 1 |  | 1.53
|  |  | EJE 3 - 3 / D5 - D7 | m2 | 1 | 3.4 | 0.45 |  | 1 |  | 1.53
|  |  | EJE 3 - 3 / D7 - D9 | m2 | 1 | 3.4 | 0.45 |  | 1 |  | 1.53
|  |  | EJE 3 - 3 / D9 - D11 | m2 | 1 | 3.4 | 0.45 |  | 1 |  | 1.53
|  |  | EJE 3 - 3 / D11 - D13 | m2 | 1 | 3.4 | 0.45 |  | 1 |  | 1.53
|  |  | EJE 3 - 3 / D13 - D15 | m2 | 1 | 3.37 | 0.45 |  | 1 |  | 1.5165
|  |  | EJE D1 - D1 / 1 - 2 | m2 | 1 | 1.8 | 0.3 |  | 1 |  | 0.54
|  |  | EJE D1 - D1 / 2 - 3 | m2 | 1 | 4.8 | 0 | 0.35 | 1 |  | 1.68
|  |  | EJE D3 - D3 / 1 - 2 | m2 | 1 | 1.8 | 0.3 | 0 | 1 |  | 0.54
|  |  | EJE D3 - D3 / 2 - 3 | m2 | 1 | 4.8 | 0.3 | 0.55 | 1 |  | 4.08
|  |  | EJE D5 - D5 / 1 - 2 | m2 | 1 | 1.8 | 0.3 | 0 | 1 |  | 0.54
|  |  | EJE D5 - D5 / 2 - 3 | m2 | 1 | 4.8 | 0.3 | 0.4 | 1 |  | 3.36
|  |  | EJE D7 - D7 / 1 - 2 | m2 | 1 | 1.8 | 0.3 | 0 | 1 |  | 0.54
|  |  | EJE D7 - D7 / 2 - 3 | m2 | 1 | 4.8 | 0.3 | 0.4 | 1 |  | 3.36
|  |  | EJE D9 - D9/ 1 - 2 | m2 | 1 | 1.8 | 0.3 | 0 | 1 |  | 0.54
|  |  | EJE D9 - D9 / 2 - 3 | m2 | 1 | 4.8 | 0.3 | 0.4 | 1 |  | 3.36
|  |  | EJE D11 - D11 / 1 - 2 | m2 | 1 | 1.8 | 0.3 | 0.3 | 1 |  | 1.08
|  |  | EJE D11 - D11 / 2 - 3 | m2 | 1 | 4.8 | 0.3 | 0.4 | 1 |  | 3.36
|  |  | EJE D13 - D13 / 1 - 2 | m2 | 1 | 1.8 | 0.3 | 0 | 1 |  | 0.54
|  |  | EJE D13 - D13 / 2 - 3 | m2 | 1 | 4.8 | 0.3 | 0.55 | 1 |  | 4.08
|  |  | EJE D15 - D15 / 1 - 2 | m2 | 1 | 1.8 | 0.3 |  | 1 |  | 0.54
|  |  | VIGA EN VOLADIZO (15X30) | m2 | 21 | 0.8 | 0.15 | 0 | 1 |  | 2.52
|  |  | VIGA EN VOLADIZO (10X30) | m2 | 21 | 0.5 | 0.1 | 0 | 1 |  | 1.05
|  | 02.09.05 | EMPASTADO EN VESTIDURA DE DERRAMES | m2 | [10 empty] | 102.501
VESTIDURA DE DERRAMES E=0.15M INTERIOR
SOTANO
VENTANAS
|  |  | V - 34 | m2 | 1 | 0.15 | 2 | 0.75 | 1 |  | 0.825
PUERTAS
|  |  | P - 25 | m2 | 2 | 0.15 | 0.9 | 2.9 | 1 |  | 2.28
|  |  | P - 27 | m2 | 1 | 0.15 | 1.15 | 2.9 | 1 |  | 1.215
PRIMER NIVEL
VENTANAS
|  |  | V - 35 | m2 | 1 | 0.15 | 1 | 2 | 1 |  | 0.9
PUERTAS
|  |  | P - 15 | m2 | 1 | 0.15 | 1 | 3.02 | 1 |  | 1.206
|  |  | P - 18 | m2 | 1 | 0.15 | 0.9 | 2.3 | 1 |  | 0.96
|  |  | P - 19 | m2 | 2 | 0.15 | 0.8 | 2.3 | 1 |  | 1.86
VESTIDURA DE DERRAMES E=0.25M EXTERIOR
SOTANO
VENTANAS
|  |  | V - 28 | m2 | 2 | 0.15 | 0.9 | 1.25 | 1 |  | 1.29
|  |  | V - 29 | m2 | 1 | 0.15 | 1.4 | 1.25 | 1 |  | 0.795
|  |  | V - 31 | m2 | 2 | 0.15 | 3.4 | 1.25 | 1 |  | 2.79
|  |  | V - 32 | m2 | 1 | 0.15 | 3.37 | 1.25 | 1 |  | 1.386
|  |  | V - 33 | m2 | 1 | 0.15 | 1.66 | 0.55 | 1 |  | 0.663
PUERTAS
|  |  | P - 20 | m2 | 1 | 0.15 | 1.6 | 2.75 | 1 |  | 1.305
|  |  | P - 21 | m2 | 1 | 0.15 | 1.2 | 2.75 | 1 |  | 1.185
|  |  | P - 22 | m2 | 1 | 0.15 | 0.7 | 2.75 | 1 |  | 1.035
|  |  | P - 23 | m2 | 2 | 0.15 | 1.6 | 2.75 | 1 |  | 2.61
|  |  | P - 24 | m2 | 1 | 0.15 | 1.95 | 2.55 | 1 |  | 1.35
PRIMER NIVEL
VENTANAS
|  |  | V - 6 | m2 | 21 | 0.15 | 0.55 | 8 | 1 |  | 53.865
|  |  | V - 23 | m2 | 1 | 0.15 | 2.1 | 0.25 | 1 |  | 0.705
PUERTAS
|  |  | P - 14 | m2 | 2 | 0.15 | 1.5 | 3.02 | 1 |  | 2.712
|  |  | P - 17 | m2 | 1 | 0.15 | 1.2 | 1.84 | 1 |  | 0.912
SEGUNDO NIVEL
VENTANAS
|  |  | V - 21 | m2 | 1 | 0.15 | 2.4 | 0.75 | 1 |  | 0.945
|  |  | V - 42 | m2 | 2 | 0.15 | 3.4 | 0.75 | 1 |  | 2.49
PUERTAS
|  |  | P - 31 | m2 | 1 | 0.15 | 1 | 2.92 | 1 |  | 1.176
TERCER NIVEL
VENTANAS
|  |  | V - 48 | m2 | 1 | 0.15 | 2.37 | 0.75 | 1 |  | 0.936
|  |  | V - 49 | m2 | 12 | 0.15 | 1.2 | 0.75 | 1 |  | 7.02
PUERTAS
|  |  | P - 36 | m2 | 1 | 0.15 | 1 | 2.85 | 1 |  | 1.155
|  |  | P - N1 | m2 | 6 | 0.15 | 1 | 2.85 | 1 |  | 6.93
|  | 02.09.06 | EMPASTADO EN CIELORRASOS | m2 | [10 empty] | 482.45
SOTANO
|  |  | COMEDOR | m2 | 4 | AREA= | 40.06 |  | 1 |  | 160.24
|  |  | COCINA | m2 | 1 | AREA= | 18.79 |  | 1 |  | 18.79
|  |  | ALMACEN | m2 | 1 | AREA= | 11.15 |  | 1 |  | 11.15
|  |  | CUARTO LIMPIO | m2 | 1 | AREA= | 8.94 |  | 1 |  | 8.94
|  |  | VOLADO | m2 | 21 | AREA= | 0.06 |  | 1 |  | 1.26
PRIMER NIVEL
|  |  | SUM - DEBAJO DE MEZANINE | m2 | 1 | AREA= | 35.11 |  | 1 |  | 35.11
|  |  |  | m2 | 1 | AREA= | 4.9 |  | 1 |  | 4.9
|  |  | CUARTO DE SONIDO | m2 | 1 | AREA= | 4.47 |  | 1 |  | 4.47
|  |  | CIRCULACION | m2 | 14 | AREA= | 3.87 |  | 1 |  | 54.18
SEGUNDO NIVEL
|  |  | MEZANINE | m2 | 1 | AREA= | 40.26 |  | 1 |  | 40.26
|  |  | CIRCULACION | m2 | 14 | AREA= | 3.87 |  | 1 |  | 54.18
|  |  | VOLADO | m2 | 21 | AREA= | 0.06 |  | 1 |  | 1.26
TERCER NIVEL
|  |  | CIRCULACION | m2 | 14 | 2.45 | 1.8 |  | 1 |  | 61.74
|  |  | VOLADO | m2 | 21 | AREA= | 0.06 |  | 1 |  | 1.26
|  |  |  | m2 | 7 | AREA= | 3.53 |  | 1 |  | 24.71

## BLOQUE 6
| 1 | [14 empty] | 0
HOJA DE METRADOS - ARQUITECTURA PARTIDAS NUEVAS
|  | Proyecto : | "MEJORAMIENTO DEL SERVICIO EDUCATIVO EN LA I.E.P. N°54002 SANTA ROSA E I.E.S. SANTA ROSA DEL DISTRITO DE ABANCAY, PROVINCIA DE ABANCAY - REGIÓN APURIMAC"
|  | Propietario : | G.R.A | [7 empty] | Hecho por : | E.A.C.
|  | Fecha : | 2022-02-16 | [7 empty] | Revisado por :
|  | Especialidad: | ARQUITECTURA
|  | Modulo : | BLOQUE - 06
|  | ITEM | DESCRIPCIÓN | Und | Elem. Simil. | DIMENSIONES |  |  | Nº de Veces | METRADO |  |  |  |  | Total
Nivel | [5 empty] | Largo | Ancho | Alto |  | Lon. | Área | Vol. | Kg. | Und.
BLOQUE - 06
1 |  | 02 | ARQUITECTURA
2 |  | 02.09 | PINTURA
3 |  | 02.09.01 | EMPASTADO EN MUROS INTERIORES | m2 | [10 empty] | 349.293
PRIMER NIVEL
MURO DE CABEZA LADRILLO KIN-KONG DE ARCILLA
|  |  | EJE B3 - B3 / 28 - 30 | m2 | 1 | 1.15 |  | 2.1 | 1 |  | 2.415
|  |  | EJE B3 - B3 / 30 - 32 | m2 | 1 | 3.65 |  | 2.1 | 1 |  | 7.665
|  |  | EJE B3 - B3 / 32 - 34 | m2 | 1 | 1.15 |  | 2.1 | 1 |  | 2.415
|  |  | EJE B3 - B3 / 34 - 36 | m2 | 1 | 3.65 |  | 2.1 | 1 |  | 7.665
|  |  | EJE 28 - 28 / B0 - B3 | m2 | 1 | 3.3 |  | 2.9 | 1 |  | 9.57
|  |  | EJE 32 - 32 / B0 - B3 | m2 | 1 | 3.3 |  | 2.9 | 2 |  | 19.14
|  |  | EJE 36 - 36 / B0 - B3 | m2 | 1 | 3.3 |  | 2.9 | 1 |  | 9.57
EN MURO DE SOGA LADRILLO KIN-KONG DE ARCILLA
|  |  | EJE B0 - B0 CASILLEROS | m2 | 2 | 1.15 |  | 1.95 | 1 |  | 4.485
MURO DE CONCRETO
|  |  | EJE B0 - B0 | m2 | 4 | 0.95 |  | 2.95 | 1 |  | 11.21
|  |  | EJE B0 - B0 | m2 | 8 | 1.41 |  | 2.95 | 1 |  | 33.276
|  |  | EJE B0 - B0 | m2 | 12 | 0.55 |  | 1.05 | 1 |  | 6.93
|  |  | EJE B3 - B3 (CASILLEROS) | m2 | 2 | 0.3 |  | 2.1 | 1 |  | 1.26
|  |  |  | m2 | 2 | 0.7 |  | 2.1 | 1 |  | 2.94
SEGUNDO NIVEL
MURO DE CABEZA LADRILLO KIN-KONG DE ARCILLA
|  |  | EJE B3 - B3 / 28 - 30 | m2 | 1 | 1.15 |  | 2.1 | 1 |  | 2.415
|  |  | EJE B3 - B3 / 30 - 32 | m2 | 1 | 3.65 |  | 2.1 | 1 |  | 7.665
|  |  | EJE B3 - B3 / 32 - 34 | m2 | 1 | 1.15 |  | 2.1 | 1 |  | 2.415
|  |  | EJE B3 - B3 / 34 - 36 | m2 | 1 | 3.65 |  | 2.1 | 1 |  | 7.665
|  |  | EJE 28 - 28 / B0 - B3 | m2 | 1 | 3.3 |  | 2.9 | 1 |  | 9.57
|  |  | EJE 32 - 32 / B0 - B3 | m2 | 1 | 3.3 |  | 2.9 | 2 |  | 19.14
|  |  | EJE 36 - 36 / B0 - B3 | m2 | 1 | 3.3 |  | 2.9 | 1 |  | 9.57
EN MURO DE SOGA LADRILLO KIN-KONG DE ARCILLA
|  |  | EJE B0 - B0 CASILLEROS | m2 | 2 | 1.15 |  | 1.95 | 1 |  | 4.485
MURO DE CONCRETO
|  |  | EJE B0 - B0 | m2 | 4 | 0.95 |  | 2.95 | 1 |  | 11.21
|  |  | EJE B0 - B0 | m2 | 8 | 1.41 |  | 2.95 | 1 |  | 33.276
|  |  | EJE B3 - B3 (CASILLEROS) | m2 | 2 | 0.3 |  | 2.1 | 1 |  | 1.26
|  |  |  | m2 | 2 | 0.7 |  | 2.1 | 1 |  | 2.94
TERCER NIVEL
MURO DE CABEZA LADRILLO KIN-KONG DE ARCILLA
|  |  | EJE B3 - B3 / 28 - 30 | m2 | 1 | 1.15 |  | 2.1 | 1 |  | 2.415
|  |  | EJE B3 - B3 / 30 - 32 | m2 | 1 | 3.65 |  | 2.1 | 1 |  | 7.665
|  |  | EJE B3 - B3 / 32 - 34 | m2 | 1 | 1.15 |  | 2.1 | 1 |  | 2.415
|  |  | EJE B3 - B3 / 34 - 36 | m2 | 1 | 3.65 |  | 2.1 | 1 |  | 7.665
|  |  | EJE 28 - 28 / B0 - B3 | m2 | 1 | 3.3 |  | 2.9 | 1 |  | 9.57
|  |  | EJE 32 - 32 / B0 - B3 | m2 | 1 | 3.3 |  | 2.9 | 2 |  | 19.14
|  |  | EJE 36 - 36 / B0 - B3 | m2 | 1 | 3.3 |  | 2.9 | 1 |  | 9.57
EN MURO DE SOGA LADRILLO KIN-KONG DE ARCILLA
|  |  | EJE B0 - B0 CASILLEROS | m2 | 2 | 1.15 |  | 1.95 | 1 |  | 4.485
MURO DE CONCRETO
|  |  | EJE B0 - B0 | m2 | 4 | 0.95 |  | 2.95 | 1 |  | 11.21
|  |  | EJE B0 - B0 | m2 | 8 | 1.41 |  | 2.95 | 1 |  | 33.276
|  |  | EJE B0 - B0 (SOBRE VENTANAS) | m2 | 12 | 0.55 |  | 0.45 | 1 |  | 2.97
|  |  | EJE B3 - B3 (CASILLEROS) | m2 | 2 | 0.3 |  | 2.1 | 1 |  | 1.26
|  |  |  | m2 | 2 | 0.7 |  | 2.1 | 1 |  | 2.94
TECHO
MURO DE CABEZA LADRILLO KIN-KONG DE ARCILLA
|  |  | EN VIGA TIMPANO EJE B0 - B0 / 28 - 36 | m2 | 4 | AREA= |  | 0.57 | 1 |  | 2.28
|  |  | EN VIGA TIMPANO EJE B3 - B3 / 28 - 36 | m2 | 4 | AREA= |  | 0.57 | 1 |  | 2.28
|  | 02.09.02 | EMPASTADO EN MUROS EXTERIORES | m2 | [10 empty] | 73.935
PRIMER NIVEL
MURO DE CABEZA LADRILLO KIN-KONG DE ARCILLA
|  |  | EJE B3 - B3 / 28 - 30 | m2 | 1 | 1.15 |  | 2.1 | 1 |  | 2.415
|  |  | EJE B3 - B3 / 30 - 32 | m2 | 1 | 3.65 |  | 2.1 | 1 |  | 7.665
|  |  | EJE B3 - B3 / 32 - 34 | m2 | 1 | 1.15 |  | 2.1 | 1 |  | 2.415
|  |  | EJE B3 - B3 / 34 - 36 | m2 | 1 | 3.65 |  | 2.1 | 1 |  | 7.665
EN MURO DE SOGA LADRILLO KIN-KONG DE ARCILLA
|  |  | EJE B0 - B0 CASILLEROS | m2 | 2 | 1.15 |  | 1.95 | 1 |  | 4.485
SEGUNDO NIVEL
MURO DE CABEZA LADRILLO KIN-KONG DE ARCILLA
|  |  | EJE B3 - B3 / 28 - 30 | m2 | 1 | 1.15 |  | 2.1 | 1 |  | 2.415
|  |  | EJE B3 - B3 / 30 - 32 | m2 | 1 | 3.65 |  | 2.1 | 1 |  | 7.665
|  |  | EJE B3 - B3 / 32 - 34 | m2 | 1 | 1.15 |  | 2.1 | 1 |  | 2.415
|  |  | EJE B3 - B3 / 34 - 36 | m2 | 1 | 3.65 |  | 2.1 | 1 |  | 7.665
EN MURO DE SOGA LADRILLO KIN-KONG DE ARCILLA
|  |  | EJE B0 - B0 CASILLEROS | m2 | 2 | 1.15 |  | 1.95 | 1 |  | 4.485
TERCER NIVEL
MURO DE CABEZA LADRILLO KIN-KONG DE ARCILLA
|  |  | EJE B3 - B3 / 28 - 30 | m2 | 1 | 1.15 |  | 2.1 | 1 |  | 2.415
|  |  | EJE B3 - B3 / 30 - 32 | m2 | 1 | 3.65 |  | 2.1 | 1 |  | 7.665
|  |  | EJE B3 - B3 / 32 - 34 | m2 | 1 | 1.15 |  | 2.1 | 1 |  | 2.415
|  |  | EJE B3 - B3 / 34 - 36 | m2 | 1 | 3.65 |  | 2.1 | 1 |  | 7.665
EN MURO DE SOGA LADRILLO KIN-KONG DE ARCILLA
|  |  | EJE B0 - B0 CASILLEROS | m2 | 2 | 1.15 |  | 1.95 | 1 |  | 4.485
|  | 02.09.03 | EMPASTADO DE SUPERFICIE COLUMNAS INCL. ARISTAS | m2 | [10 empty] | 316.3335
|  |  | PRIMER NIVEL |  |  | PERIMET.
|  |  | COLUMNAS EN EJE B0 - 28 - INTERIOR (L) | m2 | 1 | 1.79 |  | 2.95 | 1 |  | 5.2805
|  |  | COLUMNAS EN EJE B0 - 30 - INTERIOR | m2 | 1 | 1.59 |  | 2.95 | 1 |  | 4.6905
|  |  | COLUMNAS EN EJE B0 - 32 - INTERIOR (T) | m2 | 1 | 3.73 |  | 2.95 | 1 |  | 11.0035
|  |  | COLUMNAS EN EJE B0 - 34 - INTERIOR | m2 | 1 | 1.59 |  | 2.95 | 1 |  | 4.6905
|  |  | COLUMNAS EN EJE B3 - 28 - INTERIOR (L) | m2 | 1 | 3.4 |  | 2.95 | 1 |  | 10.03
|  |  | COLUMNAS EN EJE B3 - 30 - EXTERIOR | m2 | 1 | 1.1 |  | 3.25 | 1 |  | 3.575
|  |  | COLUMNAS EN EJE B3 - 30 - INTERIOR | m2 | 1 | 1.55 |  | 2.95 | 1 |  | 4.5725
|  |  | COLUMNAS EN EJE B3 - 32 - EXTERIOR (T) | m2 | 1 | 1.1 |  | 3.25 | 1 |  | 3.575
|  |  | COLUMNAS EN EJE B3 - 32 - INTERIOR (T) | m2 | 1 | 5.11 |  | 2.95 | 1 |  | 15.0745
|  |  | COLUMNAS EN EJE B3 - 34 - EXTERIOR | m2 | 1 | 1.1 |  | 3.25 | 1 |  | 3.575
|  |  | COLUMNAS EN EJE B3 - 34 - INTERIOR | m2 | 1 | 1.55 |  | 2.95 | 1 |  | 4.5725
|  |  | COLUMNAS EN EJE B3 - 36 - INTERIOR (L) | m2 | 1 | 3.15 |  | 2.95 | 1 |  | 9.2925
|  |  | COLUMNAS EN EJE B4 - 28 | m2 | 1 | PER-= | 0.6 | 3.25 | 1 |  | 1.95
|  |  | COLUMNAS EN EJE B4 - 29 | m2 | 1 | PER-= | 0.95 | 3.25 | 1 |  | 3.0875
|  |  | COLUMNAS EN EJE B4 - 30 | m2 | 1 | PER-= | 0.95 | 3.25 | 1 |  | 3.0875
|  |  | COLUMNAS EN EJE B4 - 31 | m2 | 1 | PER-= | 0.95 | 3.25 | 1 |  | 3.0875
|  |  | COLUMNAS EN EJE B4 - 32 | m2 | 1 | PER-= | 0.95 | 3.25 | 1 |  | 3.0875
|  |  | COLUMNAS EN EJE B4 - 33 | m2 | 1 | PER-= | 0.95 | 3.25 | 1 |  | 3.0875
|  |  | COLUMNAS EN EJE B4 - 34 | m2 | 1 | PER-= | 0.95 | 3.25 | 1 |  | 3.0875
|  |  | COLUMNAS EN EJE B4 - 35 | m2 | 1 | PER-= | 0.95 | 3.25 | 1 |  | 3.0875
|  |  | COLUMNAS EN EJE B4 - 36 | m2 | 1 | PER-= | 0.6 | 3.25 | 1 |  | 1.95
|  |  | SEGUNDO NIVEL |  |  | PERIMET.
|  |  | COLUMNAS EN EJE B0 - 28 - INTERIOR (L) | m2 | 1 | 1.79 |  | 2.95 | 1 |  | 5.2805
|  |  | COLUMNAS EN EJE B0 - 30 - INTERIOR | m2 | 1 | 1.59 |  | 2.95 | 1 |  | 4.6905
|  |  | COLUMNAS EN EJE B0 - 32 - INTERIOR (T) | m2 | 1 | 3.73 |  | 2.95 | 1 |  | 11.0035
|  |  | COLUMNAS EN EJE B0 - 34 - INTERIOR | m2 | 1 | 1.59 |  | 2.95 | 1 |  | 4.6905
|  |  | COLUMNAS EN EJE B3 - 28 - INTERIOR (L) | m2 | 1 | 3.4 |  | 2.95 | 1 |  | 10.03
|  |  | COLUMNAS EN EJE B3 - 30 - EXTERIOR | m2 | 1 | 1.1 |  | 3.25 | 1 |  | 3.575
|  |  | COLUMNAS EN EJE B3 - 30 - INTERIOR | m2 | 1 | 1.55 |  | 2.95 | 1 |  | 4.5725
|  |  | COLUMNAS EN EJE B3 - 32 - EXTERIOR (T) | m2 | 1 | 1.1 |  | 3.25 | 1 |  | 3.575
|  |  | COLUMNAS EN EJE B3 - 32 - INTERIOR (T) | m2 | 1 | 5.11 |  | 2.95 | 1 |  | 15.0745
|  |  | COLUMNAS EN EJE B3 - 34 - EXTERIOR | m2 | 1 | 1.1 |  | 3.25 | 1 |  | 3.575
|  |  | COLUMNAS EN EJE B3 - 34 - INTERIOR | m2 | 1 | 1.55 |  | 2.95 | 1 |  | 4.5725
|  |  | COLUMNAS EN EJE B3 - 36 - INTERIOR (L) | m2 | 1 | 3.15 |  | 2.95 | 1 |  | 9.2925
|  |  | COLUMNAS EN EJE B4 - 28 | m2 | 1 | PER-= | 0.6 | 3.25 | 1 |  | 1.95
|  |  | COLUMNAS EN EJE B4 - 29 | m2 | 1 | PER-= | 0.95 | 3.25 | 1 |  | 3.0875
|  |  | COLUMNAS EN EJE B4 - 30 | m2 | 1 | PER-= | 0.95 | 3.25 | 1 |  | 3.0875
|  |  | COLUMNAS EN EJE B4 - 31 | m2 | 1 | PER-= | 0.95 | 3.25 | 1 |  | 3.0875
|  |  | COLUMNAS EN EJE B4 - 32 | m2 | 1 | PER-= | 0.95 | 3.25 | 1 |  | 3.0875
|  |  | COLUMNAS EN EJE B4 - 33 | m2 | 1 | PER-= | 0.95 | 3.25 | 1 |  | 3.0875
|  |  | COLUMNAS EN EJE B4 - 34 | m2 | 1 | PER-= | 0.95 | 3.25 | 1 |  | 3.0875
|  |  | COLUMNAS EN EJE B4 - 35 | m2 | 1 | PER-= | 0.95 | 3.25 | 1 |  | 3.0875
|  |  | COLUMNAS EN EJE B4 - 36 | m2 | 1 | PER-= | 0.6 | 3.25 | 1 |  | 1.95
|  |  | TERCER NIVEL |  |  | PERIMET.
|  |  | COLUMNAS EN EJE B0 - 28 - INTERIOR (L) | m2 | 1 | 1.79 |  | 2.95 | 1 |  | 5.2805
|  |  | COLUMNAS EN EJE B0 - 30 - INTERIOR | m2 | 1 | 1.59 |  | 2.95 | 1 |  | 4.6905
|  |  | COLUMNAS EN EJE B0 - 32 - INTERIOR (T) | m2 | 1 | 3.73 |  | 2.95 | 1 |  | 11.0035
|  |  | COLUMNAS EN EJE B0 - 34 - INTERIOR | m2 | 1 | 1.59 |  | 2.95 | 1 |  | 4.6905
|  |  | COLUMNAS EN EJE B3 - 28 - INTERIOR (L) | m2 | 1 | 3.4 |  | 2.95 | 1 |  | 10.03
|  |  | COLUMNAS EN EJE B3 - 30 - EXTERIOR | m2 | 1 | 1.1 |  | 3.25 | 1 |  | 3.575
|  |  | COLUMNAS EN EJE B3 - 30 - INTERIOR | m2 | 1 | 1.55 |  | 2.95 | 1 |  | 4.5725
|  |  | COLUMNAS EN EJE B3 - 32 - EXTERIOR (T) | m2 | 1 | 1.1 |  | 3.25 | 1 |  | 3.575
|  |  | COLUMNAS EN EJE B3 - 32 - INTERIOR (T) | m2 | 1 | 5.11 |  | 2.95 | 1 |  | 15.0745
|  |  | COLUMNAS EN EJE B3 - 34 - EXTERIOR | m2 | 1 | 1.1 |  | 3.25 | 1 |  | 3.575
|  |  | COLUMNAS EN EJE B3 - 34 - INTERIOR | m2 | 1 | 1.55 |  | 2.95 | 1 |  | 4.5725
|  |  | COLUMNAS EN EJE B3 - 36 - INTERIOR (L) | m2 | 1 | 3.15 |  | 2.95 | 1 |  | 9.2925
|  |  | COLUMNAS EN EJE B4 - 28 | m2 | 1 | PER-= | 0.6 | 3.25 | 1 |  | 1.95
|  |  | COLUMNAS EN EJE B4 - 29 | m2 | 1 | PER-= | 0.95 | 3.25 | 1 |  | 3.0875
|  |  | COLUMNAS EN EJE B4 - 30 | m2 | 1 | PER-= | 0.95 | 3.25 | 1 |  | 3.0875
|  |  | COLUMNAS EN EJE B4 - 31 | m2 | 1 | PER-= | 0.95 | 3.25 | 1 |  | 3.0875
|  |  | COLUMNAS EN EJE B4 - 32 | m2 | 1 | PER-= | 0.95 | 3.25 | 1 |  | 3.0875
|  |  | COLUMNAS EN EJE B4 - 33 | m2 | 1 | PER-= | 0.95 | 3.25 | 1 |  | 3.0875
|  |  | COLUMNAS EN EJE B4 - 34 | m2 | 1 | PER-= | 0.95 | 3.25 | 1 |  | 3.0875
|  |  | COLUMNAS EN EJE B4 - 35 | m2 | 1 | PER-= | 0.95 | 3.25 | 1 |  | 3.0875
|  |  | COLUMNAS EN EJE B4 - 36 | m2 | 1 | PER-= | 0.6 | 3.25 | 1 |  | 1.95
|  | 02.09.04 | EMPASTADO DE SUPERF.VIGAS INCL.ARISTAS | m2 | [10 empty] | 92.8685
PRIMER NIVEL
|  |  | EJE B0 - B0 / 28 - 30 | m2 | 1 | 3.65 | 0.35 |  | 1 |  | 1.2775
|  |  | EJE B0 - B0 / 30 - 32 | m2 | 1 | 3.65 | 0.35 |  | 1 |  | 1.2775
|  |  | EJE B0 - B0 / 32 - 34 | m2 | 1 | 3.65 | 0.35 |  | 1 |  | 1.2775
|  |  | EJE B0 - B0 / 34 - 36 | m2 | 1 | 3.65 | 0.35 |  | 1 |  | 1.2775
|  |  | EJE B3 - B3 / 28 - 30 | m2 | 1 | 3.65 | 0.1 |  | 1 |  | 0.365
|  |  | EJE B3 - B3 / 30 - 32 | m2 | 1 | 3.65 | 0.1 |  | 1 |  | 0.365
|  |  | EJE B3 - B3 / 32 - 34 | m2 | 1 | 3.65 | 0.1 |  | 1 |  | 0.365
|  |  | EJE B3 - B3 / 34 - 36 | m2 | 1 | 3.65 | 0.1 |  | 1 |  | 0.365
|  |  | EJE B4 - B4 / 28 - 30 | m2 | 2 | 2.14 | 0.35 |  | 1 |  | 1.498
|  |  | EJE B4 - B4 / 30 - 32 | m2 | 2 | 2.14 | 0.35 |  | 1 |  | 1.498
|  |  | EJE B4 - B4 / 32 - 34 | m2 | 2 | 2.14 | 0.35 |  | 1 |  | 1.498
|  |  | EJE B4 - B4 / 34 - 36 | m2 | 2 | 2.14 | 0.35 |  | 1 |  | 1.498
|  |  | EJE 28 - 28 / B0 - B3 | m2 | 1 | 3.3 |  | 0.1 | 1 |  | 0.33
|  |  | EJE 28 - 28 / B3 - B4 | m2 | 1 | 2.95 | 0.25 |  | 1 |  | 0.7375
|  |  | EJE 30 - 30 / B0 - B3 | m2 | 1 | 6.4 | 0.6 |  | 1 |  | 3.84
|  |  | EJE 30 - 30 / B3 - B4 | m2 | 1 | 2.95 | 0.25 |  | 1 |  | 0.7375
|  |  | EJE 32 - 32 / B0 - B3 | m2 | 1 | 3.3 |  | 0.2 | 1 |  | 0.66
|  |  | EJE 32 - 32 / B3 - B4 | m2 | 1 | 2.95 | 0.25 |  | 1 |  | 0.7375
|  |  | EJE 34 - 34 / B0 - B3 | m2 | 1 | 6.4 | 0.6 |  | 1 |  | 3.84
|  |  | EJE 34 - 34 / B3 - B4 | m2 | 1 | 2.95 | 0.25 |  | 1 |  | 0.7375
|  |  | EJE 36 - 36 / B0 - B3 | m2 | 1 | 3.3 |  | 0.1 | 1 |  | 0.33
|  |  | EJE 36 - 36 / B3 - B4 | m2 | 1 | 2.95 | 0.25 |  | 1 |  | 0.7375
|  |  | VIGA EN VOLADIZO (15X30) | m2 | 12 | 0.8 | 0.15 |  | 1 |  | 1.44
|  |  | VIGA EN VOLADIZO (10X30) | m2 | 12 | 0.5 | 0.1 |  | 1 |  | 0.6
SEGUNDO NIVEL
|  |  | EJE B0 - B0 / 28 - 30 | m2 | 1 | 3.65 | 0.35 |  | 1 |  | 1.2775
|  |  | EJE B0 - B0 / 30 - 32 | m2 | 1 | 3.65 | 0.35 |  | 1 |  | 1.2775
|  |  | EJE B0 - B0 / 32 - 34 | m2 | 1 | 3.65 | 0.35 |  | 1 |  | 1.2775
|  |  | EJE B0 - B0 / 34 - 36 | m2 | 1 | 3.65 | 0.35 |  | 1 |  | 1.2775
|  |  | EJE B3 - B3 / 28 - 30 | m2 | 1 | 3.65 | 0.1 |  | 1 |  | 0.365
|  |  | EJE B3 - B3 / 30 - 32 | m2 | 1 | 3.65 | 0.1 |  | 1 |  | 0.365
|  |  | EJE B3 - B3 / 32 - 34 | m2 | 1 | 3.65 | 0.1 |  | 1 |  | 0.365
|  |  | EJE B3 - B3 / 34 - 36 | m2 | 1 | 3.65 | 0.1 |  | 1 |  | 0.365
|  |  | EJE B4 - B4 / 28 - 30 | m2 | 2 | 2.14 | 0.35 |  | 1 |  | 1.498
|  |  | EJE B4 - B4 / 30 - 32 | m2 | 2 | 2.14 | 0.35 |  | 1 |  | 1.498
|  |  | EJE B4 - B4 / 32 - 34 | m2 | 2 | 2.14 | 0.35 |  | 1 |  | 1.498
|  |  | EJE B4 - B4 / 34 - 36 | m2 | 2 | 2.14 | 0.35 |  | 1 |  | 1.498
|  |  | EJE 28 - 28 / B0 - B3 | m2 | 1 | 3.3 |  | 0.1 | 1 |  | 0.33
|  |  | EJE 28 - 28 / B3 - B4 | m2 | 1 | 2.95 | 0.25 |  | 1 |  | 0.7375
|  |  | EJE 30 - 30 / B0 - B3 | m2 | 1 | 6.4 | 0.6 |  | 1 |  | 3.84
|  |  | EJE 30 - 30 / B3 - B4 | m2 | 1 | 2.95 | 0.25 |  | 1 |  | 0.7375
|  |  | EJE 32 - 32 / B0 - B3 | m2 | 1 | 3.3 |  | 0.2 | 1 |  | 0.66
|  |  | EJE 32 - 32 / B3 - B4 | m2 | 1 | 2.95 | 0.25 |  | 1 |  | 0.7375
|  |  | EJE 34 - 34 / B0 - B3 | m2 | 1 | 6.4 | 0.6 |  | 1 |  | 3.84
|  |  | EJE 34 - 34 / B3 - B4 | m2 | 1 | 2.95 | 0.25 |  | 1 |  | 0.7375
|  |  | EJE 36 - 36 / B0 - B3 | m2 | 1 | 3.3 |  | 0.1 | 1 |  | 0.33
|  |  | EJE 36 - 36 / B3 - B4 | m2 | 1 | 2.95 | 0.25 |  | 1 |  | 0.7375
|  |  | VIGA EN VOLADIZO (15X30) | m2 | 12 | 0.8 | 0.15 |  | 1 |  | 1.44
|  |  | VIGA EN VOLADIZO (10X30) | m2 | 12 | 0.5 | 0.1 |  | 1 |  | 0.6
TERCER NIVEL
|  |  | EJE B0 - B0 / 28 - 30 | m2 | 1 | 3.65 | 0.35 |  | 1 |  | 1.2775
|  |  | EJE B0 - B0 / 30 - 32 | m2 | 1 | 3.65 | 0.35 |  | 1 |  | 1.2775
|  |  | EJE B0 - B0 / 32 - 34 | m2 | 1 | 3.65 | 0.35 |  | 1 |  | 1.2775
|  |  | EJE B0 - B0 / 34 - 36 | m2 | 1 | 3.65 | 0.35 |  | 1 |  | 1.2775
|  |  | EJE B3 - B3 / 28 - 30 | m2 | 1 | 3.65 | 0.1 |  | 1 |  | 0.365
|  |  | EJE B3 - B3 / 30 - 32 | m2 | 1 | 3.65 | 0.1 |  | 1 |  | 0.365
|  |  | EJE B3 - B3 / 32 - 34 | m2 | 1 | 3.65 | 0.1 |  | 1 |  | 0.365
|  |  | EJE B3 - B3 / 34 - 36 | m2 | 1 | 3.65 | 0.1 |  | 1 |  | 0.365
|  |  | EJE B4 - B4 / 28 - 30 | m2 | 2 | 2.14 | 0.35 |  | 1 |  | 1.498
|  |  | EJE B4 - B4 / 30 - 32 | m2 | 2 | 2.14 | 0.35 |  | 1 |  | 1.498
|  |  | EJE B4 - B4 / 32 - 34 | m2 | 2 | 2.14 | 0.35 |  | 1 |  | 1.498
|  |  | EJE B4 - B4 / 34 - 36 | m2 | 2 | 2.14 | 0.35 |  | 1 |  | 1.498
|  |  | EJE 28 - 28 / B0 - B3 | m2 | 1 | 3.3 |  | 0.1 | 1 |  | 0.33
|  |  | EJE 28 - 28 / B3 - B4 | m2 | 1 | 2.95 | 0.25 |  | 1 |  | 0.7375
|  |  | EJE 30 - 30 / B0 - B3 | m2 | 1 | 6.4 | 0.6 |  | 1 |  | 3.84
|  |  | EJE 30 - 30 / B3 - B4 | m2 | 1 | 2.95 | 0.25 |  | 1 |  | 0.7375
|  |  | EJE 32 - 32 / B0 - B3 | m2 | 1 | 3.3 |  | 0.2 | 1 |  | 0.66
|  |  | EJE 32 - 32 / B3 - B4 | m2 | 1 | 2.95 | 0.25 |  | 1 |  | 0.7375
|  |  | EJE 34 - 34 / B0 - B3 | m2 | 1 | 6.4 | 0.6 |  | 1 |  | 3.84
|  |  | EJE 34 - 34 / B3 - B4 | m2 | 1 | 2.95 | 0.25 |  | 1 |  | 0.7375
|  |  | EJE 36 - 36 / B0 - B3 | m2 | 1 | 3.3 |  | 0.1 | 1 |  | 0.33
|  |  | EJE 36 - 36 / B3 - B4 | m2 | 1 | 2.95 | 0.25 |  | 1 |  | 0.7375
|  |  | VIGA EN VOLADIZO (15X30) | m2 | 12 | 0.8 | 0.15 |  | 1 |  | 1.44
|  |  | VIGA EN VOLADIZO (10X30) | m2 | 12 | 0.5 | 0.1 |  | 1 |  | 0.6
TECHOS (VIGAS TIMPANO)
|  |  | EJE B0 - B0 / 28 - 29 | m2 | 1 | 2.5 |  | 0.05 | 1 |  | 0.125
|  |  | EJE B0 - B0 / 29 - 30 | m2 | 1 | 2.5 |  | 0.05 | 1 |  | 0.125
|  |  | EJE B0 - B0 / 30 - 31 | m2 | 1 | 2.5 |  | 0.05 | 1 |  | 0.125
|  |  | EJE B0 - B0 / 31- 32 | m2 | 1 | 2.5 |  | 0.05 | 1 |  | 0.125
|  |  | EJE B0 - B0 / 32- 33 | m2 | 1 | 2.5 |  | 0.05 | 1 |  | 0.125
|  |  | EJE B0 - B0 / 33- 34 | m2 | 1 | 2.5 |  | 0.05 | 1 |  | 0.125
|  |  | EJE B0 - B0 / 34 - 35 | m2 | 1 | 2.5 |  | 0.05 | 1 |  | 0.125
|  |  | EJE B0 - B0 / 35 - 36 | m2 | 1 | 2.5 |  | 0.05 | 1 |  | 0.125
|  |  | EJE B3 - B3 / 28 - 29 | m2 | 1 | 2.5 |  | 0.1 | 1 |  | 0.25
|  |  | EJE B3 - B3 / 29- 30 | m2 | 1 | 2.5 |  | 0.1 | 1 |  | 0.25
|  |  | EJE B3 - B3 / 30 - 31 | m2 | 1 | 2.5 |  | 0.1 | 1 |  | 0.25
|  |  | EJE B3 - B3 / 31- 32 | m2 | 1 | 2.5 |  | 0.1 | 1 |  | 0.25
|  |  | EJE B3 - B3 / 32- 33 | m2 | 1 | 2.5 |  | 0.1 | 1 |  | 0.25
|  |  | EJE B3 - B3 / 34- 34 | m2 | 1 | 2.5 |  | 0.1 | 1 |  | 0.25
|  |  | EJE B3 - B3 / 34 - 35 | m2 | 1 | 2.5 |  | 0.1 | 1 |  | 0.25
|  |  | EJE B3 - B3 / 35 - 36 | m2 | 1 | 2.5 |  | 0.1 | 1 |  | 0.25
|  |  | EJE B4 - B4 / 28 - 28' | m2 | 1 | 2.5 |  | 0.4 | 1 |  | 1
|  |  | EJE B4 - B4 / 28' - 30 | m2 | 1 | 2.5 |  | 0.4 | 1 |  | 1
|  |  | EJE B4 - B4 / 30 - 30' | m2 | 1 | 2.5 |  | 0.4 | 1 |  | 1
|  |  | EJE B4 - B4 / 30'- 32 | m2 | 1 | 2.5 |  | 0.4 | 1 |  | 1
|  |  | EJE B4 - B4 / 32'- 32' | m2 | 1 | 2.5 |  | 0.4 | 1 |  | 1
|  |  | EJE B4 - B4 / 32'- 34 | m2 | 1 | 2.5 |  | 0.4 | 1 |  | 1
|  |  | EJE B4 - B4 / 34 - 34' | m2 | 1 | 2.5 |  | 0.4 | 1 |  | 1
|  |  | EJE B4 - B4 / 34' - 36 | m2 | 1 | 2.5 |  | 0.4 | 1 |  | 1
|  | 02.09.05 | EMPASTADO EN VESTIDURA DE DERRAMES | m2 | [10 empty] | 52.47
VESTIDURA DE DERRAMES E=0.15M
PRIMER NIVEL
VENTANAS
|  |  | V - 6 | m2 | 12 | 0.15 | 0.55 | 8 | 1 |  | 30.78
VESTIDURA DE DERRAMES E=0.25M
PRIMER NIVEL
VENTANAS
|  |  | V - 4 | m2 | 2 | 0.15 | 2.45 | 0.9 | 1 |  | 2.01
|  |  | V - 5 | m2 | 2 | 0.15 | 3.65 | 0.9 | 1 |  | 2.73
PUERTAS
|  |  | P - 5 | m2 | 2 | 0.15 | 1.2 | 3 | 1 |  | 2.52
SEGUNDO NIVEL
VENTANAS
|  |  | V - 4 | m2 | 2 | 0.15 | 2.45 | 0.9 | 1 |  | 2.01
|  |  | V - 5 | m2 | 2 | 0.15 | 3.65 | 0.9 | 1 |  | 2.73
PUERTAS
|  |  | P - 5 | m2 | 2 | 0.15 | 1.2 | 3 | 1 |  | 2.52
TERCER NIVEL
VENTANAS
|  |  | V - 4 | m2 | 2 | 0.15 | 2.45 | 0.85 | 1 |  | 1.98
|  |  | V - 5 | m2 | 2 | 0.15 | 3.65 | 0.85 | 1 |  | 2.7
PUERTAS
|  |  | P - 5 | m2 | 2 | 0.15 | 1.2 | 2.95 | 1 |  | 2.49
|  | 02.09.06 | EMPASTADO EN CIELORRASOS | m2 | [10 empty] | 533.795
PRIMER NIVEL
|  |  | AULAS | m2 | 2 | AREA= | 27.84 |  | 1 |  | 55.68
|  |  |  | m2 | 2 | AREA= | 27.68 |  | 1 |  | 55.36
|  |  |  | m2 | 12 | AREA= | 0.62 |  | 1 |  | 7.44
|  |  | CLOSET | m2 | 2 | 1.15 | 0.55 |  | 1 |  | 1.265
|  |  | CIRCULACION | m2 | 2 | AREA= | 13.35 |  | 1 |  | 26.7
|  |  |  | m2 | 2 | AREA= | 13.28 |  | 1 |  | 26.56
SEGUNDO NIVEL
|  |  | AULAS | m2 | 2 | AREA= | 27.84 |  | 1 |  | 55.68
|  |  |  | m2 | 2 | AREA= | 27.68 |  | 1 |  | 55.36
|  |  |  | m2 | 12 | AREA= | 0.62 |  | 1 |  | 7.44
|  |  | CLOSET | m2 | 2 | 1.15 | 0.55 |  | 1 |  | 1.265
|  |  | CIRCULACION | m2 | 2 | AREA= | 13.35 |  | 1 |  | 26.7
|  |  |  | m2 | 2 | AREA= | 13.28 |  | 1 |  | 26.56
TERCER NIVEL
|  |  | AULAS | m2 | 8 | 2.25 | 6.4 |  | 1 |  | 115.2
|  |  | CLOSET | m2 | 2 | 1.15 | 0.55 |  | 1 |  | 1.265
|  |  | CIRCULACION | m2 | 8 | 2.4 | 2.95 |  | 1 |  | 56.64
|  |  | VOLADO | m2 | 12 | AREA= | 0.06 |  | 1 |  | 0.72
|  |  |  | m2 | 2 | AREA= | 3.5 |  | 1 |  | 7
|  |  |  | m2 | 2 | AREA= | 3.48 |  | 1 |  | 6.96

## BLOQUE 7
| 1 | [14 empty] | 0
HOJA DE METRADOS - ARQUITECTURA PARTIDAS NUEVAS
|  | Proyecto : | "MEJORAMIENTO DEL SERVICIO EDUCATIVO EN LA I.E.P. N°54002 SANTA ROSA E I.E.S. SANTA ROSA DEL DISTRITO DE ABANCAY, PROVINCIA DE ABANCAY - REGIÓN APURIMAC"
|  | Propietario : | G.R.A | [7 empty] | Hecho por : | E.A.C.
|  | Fecha : | 2022-02-16 | [7 empty] | Revisado por :
|  | Especialidad: | ARQUITECTURA
|  | Modulo : | BLOQUE - 07
|  | ITEM | DESCRIPCIÓN | Und | Elem. Simil. | DIMENSIONES |  |  | Nº de Veces | METRADO |  |  |  |  | Total
Nivel | [5 empty] | Largo | Ancho | Alto |  | Lon. | Área | Vol. | Kg. | Und.
BLOQUE - 07
1 |  | 02 | ARQUITECTURA
2 |  | 02.09 | PINTURA
3 |  | 02.09.01 | EMPASTADO EN MUROS INTERIORES | m2 | [10 empty] | 97.6425
MURO DE CABEZA LADRILLO KIN-KONG DE ARCILLA
PRIMER NIVEL
|  |  | EJE 19 - 19 / F6 - F4 | m2 | 1 | 2.82 |  | 0.75 | 1 |  | 2.115
|  |  | EJE 19 - 19 / F4 - F3 | m2 | 1 | 1.9 |  | 0.75 | 1 |  | 1.425
|  |  | EJE 17 - 17 / F6 - F4 | m2 | 1 | 2.82 |  | 0.75 | 1 |  | 2.115
|  |  | EJE 17 - 17 / F4 - F3 | m2 | 1 | 1.9 |  | 0.75 | 1 |  | 1.425
|  |  | EJE F4 - F4 / 19 - 17 | m2 | 1 | 0.96 |  | 0.75 | 2 |  | 1.44
|  |  |  | m2 | 1 | 0.25 |  | 0.75 | 1 |  | 0.1875
SEGUNDO NIVEL
|  |  | EJE 19 - 19 / F6 - F4 | m2 | 1 | 2.82 |  | 0.75 | 1 |  | 2.115
|  |  | EJE 19 - 19 / F4 - F3 | m2 | 1 | 1.9 |  | 0.75 | 1 |  | 1.425
|  |  | EJE 17 - 17 / F6 - F4 | m2 | 1 | 2.82 |  | 0.75 | 1 |  | 2.115
|  |  | EJE 17 - 17 / F4 - F3 | m2 | 1 | 1.9 |  | 0.75 | 1 |  | 1.425
|  |  | EJE F4 - F4 / 19 - 17 | m2 | 1 | 0.96 |  | 0.75 | 2 |  | 1.44
|  |  |  | m2 | 1 | 0.25 |  | 0.75 | 1 |  | 0.1875
TERCER NIVEL
|  |  | EJE 19 - 19 / F6 - F4 | m2 | 1 | 2.82 |  | 0.75 | 1 |  | 2.115
|  |  | EJE 19 - 19 / F4 - F3 | m2 | 1 | 1.9 |  | 0.75 | 1 |  | 1.425
|  |  | EJE 17 - 17 / F6 - F4 | m2 | 1 | 2.82 |  | 0.75 | 1 |  | 2.115
|  |  | EJE 17 - 17 / F4 - F3 | m2 | 1 | 1.9 |  | 0.75 | 1 |  | 1.425
|  |  | EJE F4 - F4 / 19 - 17 | m2 | 1 | 0.96 |  | 0.75 | 2 |  | 1.44
|  |  |  | m2 | 1 | 0.25 |  | 0.75 | 1 |  | 0.1875
MURO DE SOGA LADRILLO KIN-KONG DE ARCILLA
PRIMER NIVEL
|  |  | MURO PARALELO AL EJE 18 - 18 / F1 - F3 | m2 | 1 | 1.03 |  | 3.05 | 1 |  | 3.1415
|  |  |  | m2 | 1 | 0.93 |  | 0.75 | 1 |  | 0.6975
|  |  | EJE F3 - F3 / 19 - 17 | m2 | 1 | 1 |  | 2.85 | 1 |  | 2.85
|  |  |  | m2 | 1 | 1 |  | 0.75 | 1 |  | 0.75
|  |  | EJE F4 - F4 / 19 - 17 | m2 | 2 | 0.96 |  | 3.05 | 1 |  | 5.856
|  |  | MURO PARALELO AL EJE F3 - F3 | m2 | 2 | 1.85 |  | 2.85 | 1 |  | 10.545
SEGUNDO NIVEL
|  |  | MURO PARALELO AL EJE 18 - 18 / F1 - F3 | m2 | 1 | 1.03 |  | 3.05 | 1 |  | 3.1415
|  |  |  | m2 | 1 | 0.93 |  | 0.75 | 1 |  | 0.6975
|  |  | EJE F3 - F3 / 19 - 17 | m2 | 1 | 1 |  | 2.85 | 1 |  | 2.85
|  |  |  | m2 | 1 | 1 |  | 0.75 | 1 |  | 0.75
|  |  | EJE F4 - F4 / 19 - 17 | m2 | 2 | 0.96 |  | 3.05 | 1 |  | 5.856
|  |  | MURO PARALELO AL EJE F3 - F3 | m2 | 2 | 1.85 |  | 2.85 | 1 |  | 10.545
TERCER NIVEL
|  |  | MURO PARALELO AL EJE 18 - 18 / F1 - F3 | m2 | 1 | 1.03 |  | 3.05 | 1 |  | 3.1415
|  |  |  | m2 | 1 | 0.93 |  | 0.75 | 1 |  | 0.6975
|  |  | EJE F3 - F3 / 19 - 17 | m2 | 1 | 1 |  | 2.85 | 1 |  | 2.85
|  |  |  | m2 | 1 | 1 |  | 0.75 | 1 |  | 0.75
|  |  | EJE F4 - F4 / 19 - 17 | m2 | 2 | 0.96 |  | 3.05 | 1 |  | 5.856
|  |  | MURO PARALELO AL EJE F3 - F3 | m2 | 2 | 1.85 |  | 2.85 | 1 |  | 10.545
|  | 02.09.03 | EMPASTADO DE SUPERFICIE COLUMNAS INCL. ARISTAS | m2 | [10 empty] | 133.1445
|  |  | PRIMER NIVEL |  |  | PERIMET.
|  |  | COLUMNAS EN EJE F6 - F6 - / EJE 19 - 19 INTERIOR | m2 | 1 | 1.05 | 3.05 |  | 1 |  | 3.2025
|  |  | COLUMNAS EN EJE F4 - F4 - / EJE 19 - 19 INTERIOR | m2 | 1 | 1.8 | 3.05 |  | 1 |  | 5.49
3 |  |  | COLUMNAS EN EJE F4 - F4 - / EJE 19 - 19 EXTERIOR | m2 | 1 | 0.6 | 3.05 |  | 1 |  | 1.83
|  |  | COLUMNAS EN EJE F3 - F3 - / EJE 19 - 19 INTERIOR | m2 | 1 | 1.03 | 3.05 |  | 1 |  | 3.1415
|  |  | COLUMNAS EN EJE F3 - F3 - / EJE 19 - 19 EXTERIOR | m2 | 1 | 1.43 | 2.95 |  | 1 |  | 4.2185
|  |  | COLUMNAS EN EJE 19 - 19 / EJE F1 - F1 | m2 | 1 | 0.7 | 3.25 |  | 1 |  | 2.275
|  |  | COLUMNAS EN EJE 17 - 17 / EJE F6 - F6 INTERIOR | m2 | 1 | 1.05 | 3.05 |  | 1 |  | 3.2025
|  |  | COLUMNAS EN EJE 17 - 17 / EJE F4 - F4 INTERIOR | m2 | 1 | 1.65 | 3.05 |  | 1 |  | 5.0325
|  |  | COLUMNAS EN EJE 17 - 17 / EJE F3 - F3 INTERIOR | m2 | 1 | 0.88 | 3.05 |  | 1 |  | 2.684
|  |  | COLUMNAS EN EJE 17 - 17 / EJE F3 - F3 EXTERIOR | m2 | 1 | 0.25 | 3.25 |  | 1 |  | 0.8125
|  |  | COLUMNAS EN EJE 17 - 17 / EJE F1 - F1 | m2 | 1 | 0.7 | 3.25 |  | 1 |  | 2.275
|  |  | COLUMNA INTERNA EJE 18 - 18 / EJE F3 - F3 | m2 | 1 | 3.35 | 3.05 |  | 1 |  | 10.2175
|  |  | SEGUNDO NIVEL |  |  | PERIMET.
|  |  | COLUMNAS EN EJE F6 - F6 - / EJE 19 - 19 INTERIOR | m2 | 1 | 1.05 | 3.05 |  | 1 |  | 3.2025
|  |  | COLUMNAS EN EJE F4 - F4 - / EJE 19 - 19 INTERIOR | m2 | 1 | 1.8 | 3.05 |  | 1 |  | 5.49
|  |  | COLUMNAS EN EJE F4 - F4 - / EJE 19 - 19 EXTERIOR | m2 | 1 | 0.6 | 3.05 |  | 1 |  | 1.83
|  |  | COLUMNAS EN EJE F3 - F3 - / EJE 19 - 19 INTERIOR | m2 | 1 | 1.03 | 3.05 |  | 1 |  | 3.1415
|  |  | COLUMNAS EN EJE F3 - F3 - / EJE 19 - 19 EXTERIOR | m2 | 1 | 1.43 | 2.95 |  | 1 |  | 4.2185
|  |  | COLUMNAS EN EJE 19 - 19 / EJE F1 - F1 | m2 | 1 | 0.7 | 3.25 |  | 1 |  | 2.275
|  |  | COLUMNAS EN EJE 17 - 17 / EJE F6 - F6 INTERIOR | m2 | 1 | 1.05 | 3.05 |  | 1 |  | 3.2025
|  |  | COLUMNAS EN EJE 17 - 17 / EJE F4 - F4 INTERIOR | m2 | 1 | 1.65 | 3.05 |  | 1 |  | 5.0325
|  |  | COLUMNAS EN EJE 17 - 17 / EJE F3 - F3 INTERIOR | m2 | 1 | 0.88 | 3.05 |  | 1 |  | 2.684
|  |  | COLUMNAS EN EJE 17 - 17 / EJE F3 - F3 EXTERIOR | m2 | 1 | 0.25 | 3.25 |  | 1 |  | 0.8125
|  |  | COLUMNAS EN EJE 17 - 17 / EJE F1 - F1 | m2 | 1 | 0.7 | 3.25 |  | 1 |  | 2.275
|  |  | COLUMNA INTERNA EJE 18 - 18 / EJE F3 - F3 | m2 | 1 | 3.35 | 3.05 |  | 1 |  | 10.2175
|  |  | TERCER NIVEL |  |  | PERIMET.
|  |  | COLUMNAS EN EJE F6 - F6 - / EJE 19 - 19 INTERIOR | m2 | 1 | 1.05 | 3.05 |  | 1 |  | 3.2025
|  |  | COLUMNAS EN EJE F4 - F4 - / EJE 19 - 19 INTERIOR | m2 | 1 | 1.8 | 3.05 |  | 1 |  | 5.49
|  |  | COLUMNAS EN EJE F4 - F4 - / EJE 19 - 19 EXTERIOR | m2 | 1 | 0.6 | 3.05 |  | 1 |  | 1.83
|  |  | COLUMNAS EN EJE F3 - F3 - / EJE 19 - 19 INTERIOR | m2 | 1 | 1.03 | 3.05 |  | 1 |  | 3.1415
|  |  | COLUMNAS EN EJE F3 - F3 - / EJE 19 - 19 EXTERIOR | m2 | 1 | 1.43 | 2.95 |  | 1 |  | 4.2185
|  |  | COLUMNAS EN EJE 19 - 19 / EJE F1 - F1 | m2 | 1 | 0.7 | 3.25 |  | 1 |  | 2.275
|  |  | COLUMNAS EN EJE 17 - 17 / EJE F6 - F6 INTERIOR | m2 | 1 | 1.05 | 3.05 |  | 1 |  | 3.2025
|  |  | COLUMNAS EN EJE 17 - 17 / EJE F4 - F4 INTERIOR | m2 | 1 | 1.65 | 3.05 |  | 1 |  | 5.0325
|  |  | COLUMNAS EN EJE 17 - 17 / EJE F3 - F3 INTERIOR | m2 | 1 | 0.88 | 3.05 |  | 1 |  | 2.684
|  |  | COLUMNAS EN EJE 17 - 17 / EJE F3 - F3 EXTERIOR | m2 | 1 | 0.25 | 3.25 |  | 1 |  | 0.8125
|  |  | COLUMNAS EN EJE 17 - 17 / EJE F1 - F1 | m2 | 1 | 0.7 | 3.25 |  | 1 |  | 2.275
|  |  | COLUMNA INTERNA EJE 18 - 18 / EJE F3 - F3 | m2 | 1 | 3.35 | 3.05 |  | 1 |  | 10.2175
3
|  | 02.09.04 | EMPASTADO DE SUPERF.VIGAS INCL.ARISTAS | m2 | [10 empty] | 24.924
PRIMER NIVEL
|  |  | EJE F6 - F6 / 19 - 17 V- (25x40) INTERIOR | m2 | 1 | 2.35 | 0.1 | 0.2 | 1 |  | 0.705
|  |  | EJE F4 - F4 / 19 - 17 V- (25x40) INTERIOR | m2 | 1 | 2.35 | 0.25 | 0.4 | 1 |  | 1.5275
|  |  | EJE F3' - F3' / 19 - 17 V- (25x40) | m2 | 1 | 1 | 0.25 | 0.4 | 1 |  | 0.65
|  |  |  | m2 | 1 | 1 | 0.1 | 0.4 | 1 |  | 0.5
|  |  | EJE F3 - F3 / 19 - 17 V- (25x40) INTERIOR | m2 | 1 | 0.6 | 0.25 | 0.4 | 1 |  | 0.39
[6 empty] | 2.85 | 0.1 | 0.4
|  |  | EJE F1 - F1 / 19 - 17 V- (25x40) EXTERIOR | m2 | 1 | 3.35 | 0.35 |  | 1 |  | 1.1725
|  |  | EJE 19 - 19 / F6 - F4 V- (25x40) INTERIOR | m2 | 1 | 2.82 |  | 0.2 | 1 |  | 0.564
|  |  | EJE 19 - 19 / F4 - F3 V- (25x40) INTEROR | m2 | 1 | 1.9 |  | 0.2 | 1 |  | 0.38
|  |  | EJE 19 - 19 / F3 - F1 V- (25x40) EXTERIOR | m2 | 1 | 2.95 | 0.25 |  | 1 |  | 0.7375
|  |  | EJE 17 - 17 / F6 - F4 V- (25x40) INTERIOR | m2 | 1 | 2.82 |  | 0.2 | 1 |  | 0.564
|  |  | EJE 17 - 17 / F4 - F3 V- (25x40) INTERIOR | m2 | 1 | 1.9 |  | 0.2 | 1 |  | 0.38
|  |  | EJE 17 - 17 / F3 - F1 V- (25x40) EXTERIOR | m2 | 1 | 2.95 | 0.25 |  | 1 |  | 0.7375
|  |  | SEGUNDO NIVEL |  |  |  |  | PER.
|  |  | EJE F6 - F6 / 19 - 17 V- (25x40) INTERIOR | m2 | 1 | 2.35 | 0.1 | 0.2 | 1 |  | 0.705
|  |  | EJE F4 - F4 / 19 - 17 V- (25x40) INTERIOR | m2 | 1 | 2.35 | 0.25 | 0.4 | 1 |  | 1.5275
|  |  | EJE F3' - F3' / 19 - 17 V- (25x40) | m2 | 1 | 1 | 0.25 | 0.4 | 1 |  | 0.65
|  |  |  | m2 | 1 | 1 | 0.1 | 0.4 | 1 |  | 0.5
|  |  | EJE F3 - F3 / 19 - 17 V- (25x40) INTERIOR | m2 | 1 | 0.6 | 0.25 | 0.4 | 1 |  | 0.39
[6 empty] | 2.85 | 0.1 | 0.4
|  |  | EJE F1 - F1 / 19 - 17 V- (25x40) EXTERIOR | m2 | 1 | 3.35 | 0.35 |  | 1 |  | 1.1725
|  |  | EJE 19 - 19 / F6 - F4 V- (25x40) INTERIOR | m2 | 1 | 2.82 |  | 0.2 | 1 |  | 0.564
|  |  | EJE 19 - 19 / F4 - F3 V- (25x40) INTEROR | m2 | 1 | 1.9 |  | 0.2 | 1 |  | 0.38
|  |  | EJE 19 - 19 / F3 - F1 V- (25x40) EXTERIOR | m2 | 1 | 2.95 | 0.25 |  | 1 |  | 0.7375
|  |  | EJE 17 - 17 / F6 - F4 V- (25x40) INTERIOR | m2 | 1 | 2.82 |  | 0.2 | 1 |  | 0.564
|  |  | EJE 17 - 17 / F4 - F3 V- (25x40) INTERIOR | m2 | 1 | 1.9 |  | 0.2 | 1 |  | 0.38
|  |  | EJE 17 - 17 / F3 - F1 V- (25x40) EXTERIOR | m2 | 1 | 2.95 | 0.25 |  | 1 |  | 0.7375
|  |  | TERCER NIVEL |  |  |  |  | PER.
|  |  | EJE F6 - F6 / 19 - 17 V- (25x40) INTERIOR | m2 | 1 | 2.35 | 0.1 | 0.2 | 1 |  | 0.705
|  |  | EJE F4 - F4 / 19 - 17 V- (25x40) INTERIOR | m2 | 1 | 2.35 | 0.25 | 0.4 | 1 |  | 1.5275
|  |  | EJE F3' - F3' / 19 - 17 V- (25x40) | m2 | 1 | 1 | 0.25 | 0.4 | 1 |  | 0.65
|  |  |  | m2 | 1 | 1 | 0.1 | 0.4 | 1 |  | 0.5
|  |  | EJE F3 - F3 / 19 - 17 V- (25x40) INTERIOR | m2 | 1 | 0.6 | 0.25 | 0.4 | 1 |  | 0.39
[6 empty] | 2.85 | 0.1 | 0.4
|  |  | EJE F1 - F1 / 19 - 17 V- (25x40) EXTERIOR | m2 | 1 | 3.35 | 0.35 |  | 1 |  | 1.1725
|  |  | EJE 19 - 19 / F6 - F4 V- (25x40) INTERIOR | m2 | 1 | 2.82 |  | 0.2 | 1 |  | 0.564
|  |  | EJE 19 - 19 / F4 - F3 V- (25x40) INTEROR | m2 | 1 | 1.9 |  | 0.2 | 1 |  | 0.38
|  |  | EJE 19 - 19 / F3 - F1 V- (25x40) EXTERIOR | m2 | 1 | 2.95 | 0.25 |  | 1 |  | 0.7375
|  |  | EJE 17 - 17 / F6 - F4 V- (25x40) INTERIOR | m2 | 1 | 2.82 |  | 0.2 | 1 |  | 0.564
|  |  | EJE 17 - 17 / F4 - F3 V- (25x40) INTERIOR | m2 | 1 | 1.9 |  | 0.2 | 1 |  | 0.38
|  |  | EJE 17 - 17 / F3 - F1 V- (25x40) EXTERIOR | m2 | 1 | 2.95 | 0.25 |  | 1 |  | 0.7375
|  | 02.09.05 | EMPASTADO EN VESTIDURA DE DERRAMES | m2 | [10 empty] | 9.36
PRIMER NIVEL
VENTANAS
|  |  | V - 7 | m2 | 1 | 0.15 | 2.35 | 0.75 | 1 |  | 0.93
PUERTAS
|  |  | P - 1 | m2 | 1 | 0.15 | 1 | 2.85 | 1 |  | 1.155
|  |  | P - 6 | m2 | 1 | 0.15 | 0.6 | 2.85 | 1 |  | 1.035
SEGUNDO NIVEL
VENTANAS
|  |  | V - 7 | m2 | 1 | 0.15 | 2.35 | 0.75 | 1 |  | 0.93
PUERTAS
|  |  | P - 1 | m2 | 1 | 0.15 | 1 | 2.85 | 1 |  | 1.155
|  |  | P - 6 | m2 | 1 | 0.15 | 0.6 | 2.85 | 1 |  | 1.035
TERCER NIVEL
VENTANAS
|  |  | V - 7 | m2 | 1 | 0.15 | 2.35 | 0.75 | 1 |  | 0.93
PUERTAS
3 |  |  | P - 1 | m2 | 1 | 0.15 | 1 | 2.85 | 1 |  | 1.155
|  |  | P - 6 | m2 | 1 | 0.15 | 0.6 | 2.85 | 1 |  | 1.035
|  | 02.09.06 | EMPASTADO EN CIELORRASOS | m2 | [10 empty] | 96.12
PRIMER NIVEL
|  |  | PASILLO | m2 | 1 | AREA= | 10.47 |  | 1 |  | 10.47
|  |  | CTO. L.IMPIEZA - TABLERO ELECTRICO | m2 | 1 | AREA= | 1.67 |  | 1 |  | 1.67
|  |  | SS.HH. | m2 | 1 | AREA= | 0.68 |  | 1 |  | 0.68
|  |  |  | m2 | 1 | AREA= | 6.74 |  | 1 |  | 6.74
|  |  |  | m2 | 1 | AREA= | 12.48 |  | 1 |  | 12.48
SEGUNDO NIVEL
|  |  | PASILLO | m2 | 1 | AREA= | 10.47 |  | 1 |  | 10.47
|  |  | CTO. L.IMPIEZA - TABLERO ELECTRICO | m2 | 1 | AREA= | 1.67 |  | 1 |  | 1.67
|  |  | SS.HH. | m2 | 1 | AREA= | 0.68 |  | 1 |  | 0.68
|  |  |  | m2 | 1 | AREA= | 6.74 |  | 1 |  | 6.74
|  |  |  | m2 | 1 | AREA= | 12.48 |  | 1 |  | 12.48
TERCER NIVEL
|  |  | PASILLO | m2 | 1 | AREA= | 10.47 |  | 1 |  | 10.47
|  |  | CTO. L.IMPIEZA - TABLERO ELECTRICO | m2 | 1 | AREA= | 1.67 |  | 1 |  | 1.67
|  |  | SS.HH. | m2 | 1 | AREA= | 0.68 |  | 1 |  | 0.68
|  |  |  | m2 | 1 | AREA= | 6.74 |  | 1 |  | 6.74
|  |  |  | m2 | 1 | AREA= | 12.48 |  | 1 |  | 12.48

## BLOQUE 8
| 1 | [14 empty] | 0
HOJA DE METRADOS - ARQUITECTURA PARTIDAS NUEVAS
|  | Proyecto : | "MEJORAMIENTO DEL SERVICIO EDUCATIVO EN LA I.E.P. N°54002 SANTA ROSA E I.E.S. SANTA ROSA DEL DISTRITO DE ABANCAY, PROVINCIA DE ABANCAY - REGIÓN APURIMAC"
|  | Propietario : | G.R.A | [7 empty] | Hecho por : | E.A.C.
|  | Fecha : | 2022-02-16 | [7 empty] | Revisado por :
|  | Especialidad: | ARQUITECTURA
|  | Modulo : | BLOQUE - 08
|  | ITEM | DESCRIPCIÓN | Und | Elem. Simil. | DIMENSIONES |  |  | Nº de Veces | METRADO |  |  |  |  | Total
Nivel | [5 empty] | Largo | Ancho | Alto |  | Lon. | Área | Vol. | Kg. | Und.
BLOQUE - 08
1 |  | 02 | ARQUITECTURA
2 |  | 02.09 | PINTURA
3 |  | 02.09.01 | EMPASTADO EN MUROS INTERIORES | m2 | [10 empty] | 349.293
PRIMER NIVEL
MURO DE CABEZA LADRILLO KIN-KONG DE ARCILLA
|  |  | EJE B3 - B3 / 28 - 30 | m2 | 1 | 1.15 |  | 2.1 | 1 |  | 2.415
|  |  | EJE B3 - B3 / 30 - 32 | m2 | 1 | 3.65 |  | 2.1 | 1 |  | 7.665
|  |  | EJE B3 - B3 / 32 - 34 | m2 | 1 | 1.15 |  | 2.1 | 1 |  | 2.415
|  |  | EJE B3 - B3 / 34 - 36 | m2 | 1 | 3.65 |  | 2.1 | 1 |  | 7.665
|  |  | EJE 28 - 28 / B0 - B3 | m2 | 1 | 3.3 |  | 2.9 | 1 |  | 9.57
|  |  | EJE 32 - 32 / B0 - B3 | m2 | 1 | 3.3 |  | 2.9 | 2 |  | 19.14
|  |  | EJE 36 - 36 / B0 - B3 | m2 | 1 | 3.3 |  | 2.9 | 1 |  | 9.57
EN MURO DE SOGA LADRILLO KIN-KONG DE ARCILLA
|  |  | EJE B0 - B0 CASILLEROS | m2 | 2 | 1.15 |  | 1.95 | 1 |  | 4.485
MURO DE CONCRETO
|  |  | EJE B0 - B0 | m2 | 4 | 0.95 |  | 2.95 | 1 |  | 11.21
|  |  | EJE B0 - B0 | m2 | 8 | 1.41 |  | 2.95 | 1 |  | 33.276
|  |  | EJE B0 - B0 | m2 | 12 | 0.55 |  | 1.05 | 1 |  | 6.93
|  |  | EJE B3 - B3 (CASILLEROS) | m2 | 2 | 0.3 |  | 2.1 | 1 |  | 1.26
|  |  |  | m2 | 2 | 0.7 |  | 2.1 | 1 |  | 2.94
SEGUNDO NIVEL
MURO DE CABEZA LADRILLO KIN-KONG DE ARCILLA
|  |  | EJE B3 - B3 / 28 - 30 | m2 | 1 | 1.15 |  | 2.1 | 1 |  | 2.415
|  |  | EJE B3 - B3 / 30 - 32 | m2 | 1 | 3.65 |  | 2.1 | 1 |  | 7.665
|  |  | EJE B3 - B3 / 32 - 34 | m2 | 1 | 1.15 |  | 2.1 | 1 |  | 2.415
|  |  | EJE B3 - B3 / 34 - 36 | m2 | 1 | 3.65 |  | 2.1 | 1 |  | 7.665
|  |  | EJE 28 - 28 / B0 - B3 | m2 | 1 | 3.3 |  | 2.9 | 1 |  | 9.57
|  |  | EJE 32 - 32 / B0 - B3 | m2 | 1 | 3.3 |  | 2.9 | 2 |  | 19.14
|  |  | EJE 36 - 36 / B0 - B3 | m2 | 1 | 3.3 |  | 2.9 | 1 |  | 9.57
EN MURO DE SOGA LADRILLO KIN-KONG DE ARCILLA
|  |  | EJE B0 - B0 CASILLEROS | m2 | 2 | 1.15 |  | 1.95 | 1 |  | 4.485
MURO DE CONCRETO
|  |  | EJE B0 - B0 | m2 | 4 | 0.95 |  | 2.95 | 1 |  | 11.21
|  |  | EJE B0 - B0 | m2 | 8 | 1.41 |  | 2.95 | 1 |  | 33.276
|  |  | EJE B3 - B3 (CASILLEROS) | m2 | 2 | 0.3 |  | 2.1 | 1 |  | 1.26
|  |  |  | m2 | 2 | 0.7 |  | 2.1 | 1 |  | 2.94
TERCER NIVEL
MURO DE CABEZA LADRILLO KIN-KONG DE ARCILLA
|  |  | EJE B3 - B3 / 28 - 30 | m2 | 1 | 1.15 |  | 2.1 | 1 |  | 2.415
|  |  | EJE B3 - B3 / 30 - 32 | m2 | 1 | 3.65 |  | 2.1 | 1 |  | 7.665
|  |  | EJE B3 - B3 / 32 - 34 | m2 | 1 | 1.15 |  | 2.1 | 1 |  | 2.415
|  |  | EJE B3 - B3 / 34 - 36 | m2 | 1 | 3.65 |  | 2.1 | 1 |  | 7.665
|  |  | EJE 28 - 28 / B0 - B3 | m2 | 1 | 3.3 |  | 2.9 | 1 |  | 9.57
|  |  | EJE 32 - 32 / B0 - B3 | m2 | 1 | 3.3 |  | 2.9 | 2 |  | 19.14
|  |  | EJE 36 - 36 / B0 - B3 | m2 | 1 | 3.3 |  | 2.9 | 1 |  | 9.57
EN MURO DE SOGA LADRILLO KIN-KONG DE ARCILLA
|  |  | EJE B0 - B0 CASILLEROS | m2 | 2 | 1.15 |  | 1.95 | 1 |  | 4.485
MURO DE CONCRETO
|  |  | EJE B0 - B0 | m2 | 4 | 0.95 |  | 2.95 | 1 |  | 11.21
|  |  | EJE B0 - B0 | m2 | 8 | 1.41 |  | 2.95 | 1 |  | 33.276
|  |  | EJE B0 - B0 (SOBRE VENTANAS) | m2 | 12 | 0.55 |  | 0.45 | 1 |  | 2.97
|  |  | EJE B3 - B3 (CASILLEROS) | m2 | 2 | 0.3 |  | 2.1 | 1 |  | 1.26
3 |  |  |  | m2 | 2 | 0.7 |  | 2.1 | 1 |  | 2.94
TECHO
MURO DE CABEZA LADRILLO KIN-KONG DE ARCILLA
|  |  | EN VIGA TIMPANO EJE B0 - B0 / 28 - 36 | m2 | 4 | AREA= |  | 0.57 | 1 |  | 2.28
|  |  | EN VIGA TIMPANO EJE B3 - B3 / 28 - 36 | m2 | 4 | AREA= |  | 0.57 | 1 |  | 2.28
|  | 02.09.02 | EMPASTADO EN MUROS EXTERIORES | m2 | [10 empty] | 73.935
PRIMER NIVEL
MURO DE CABEZA LADRILLO KIN-KONG DE ARCILLA
|  |  | EJE B3 - B3 / 28 - 30 | m2 | 1 | 1.15 |  | 2.1 | 1 |  | 2.415
|  |  | EJE B3 - B3 / 30 - 32 | m2 | 1 | 3.65 |  | 2.1 | 1 |  | 7.665
|  |  | EJE B3 - B3 / 32 - 34 | m2 | 1 | 1.15 |  | 2.1 | 1 |  | 2.415
|  |  | EJE B3 - B3 / 34 - 36 | m2 | 1 | 3.65 |  | 2.1 | 1 |  | 7.665
EN MURO DE SOGA LADRILLO KIN-KONG DE ARCILLA
|  |  | EJE B0 - B0 CASILLEROS | m2 | 2 | 1.15 |  | 1.95 | 1 |  | 4.485
SEGUNDO NIVEL
MURO DE CABEZA LADRILLO KIN-KONG DE ARCILLA
|  |  | EJE B3 - B3 / 28 - 30 | m2 | 1 | 1.15 |  | 2.1 | 1 |  | 2.415
|  |  | EJE B3 - B3 / 30 - 32 | m2 | 1 | 3.65 |  | 2.1 | 1 |  | 7.665
|  |  | EJE B3 - B3 / 32 - 34 | m2 | 1 | 1.15 |  | 2.1 | 1 |  | 2.415
|  |  | EJE B3 - B3 / 34 - 36 | m2 | 1 | 3.65 |  | 2.1 | 1 |  | 7.665
EN MURO DE SOGA LADRILLO KIN-KONG DE ARCILLA
|  |  | EJE B0 - B0 CASILLEROS | m2 | 2 | 1.15 |  | 1.95 | 1 |  | 4.485
TERCER NIVEL
MURO DE CABEZA LADRILLO KIN-KONG DE ARCILLA
|  |  | EJE B3 - B3 / 28 - 30 | m2 | 1 | 1.15 |  | 2.1 | 1 |  | 2.415
|  |  | EJE B3 - B3 / 30 - 32 | m2 | 1 | 3.65 |  | 2.1 | 1 |  | 7.665
|  |  | EJE B3 - B3 / 32 - 34 | m2 | 1 | 1.15 |  | 2.1 | 1 |  | 2.415
|  |  | EJE B3 - B3 / 34 - 36 | m2 | 1 | 3.65 |  | 2.1 | 1 |  | 7.665
EN MURO DE SOGA LADRILLO KIN-KONG DE ARCILLA
|  |  | EJE B0 - B0 CASILLEROS | m2 | 2 | 1.15 |  | 1.95 | 1 |  | 4.485
|  | 02.09.03 | EMPASTADO DE SUPERFICIE COLUMNAS INCL. ARISTAS | m2 | [10 empty] | 316.3335
|  |  | PRIMER NIVEL |  |  | PERIMET.
|  |  | COLUMNAS EN EJE B0 - 28 - INTERIOR (L) | m2 | 1 | 1.79 |  | 2.95 | 1 |  | 5.2805
|  |  | COLUMNAS EN EJE B0 - 30 - INTERIOR | m2 | 1 | 1.59 |  | 2.95 | 1 |  | 4.6905
3 |  |  | COLUMNAS EN EJE B0 - 32 - INTERIOR (T) | m2 | 1 | 3.73 |  | 2.95 | 1 |  | 11.0035
|  |  | COLUMNAS EN EJE B0 - 34 - INTERIOR | m2 | 1 | 1.59 |  | 2.95 | 1 |  | 4.6905
|  |  | COLUMNAS EN EJE B3 - 28 - INTERIOR (L) | m2 | 1 | 3.4 |  | 2.95 | 1 |  | 10.03
|  |  | COLUMNAS EN EJE B3 - 30 - EXTERIOR | m2 | 1 | 1.1 |  | 3.25 | 1 |  | 3.575
|  |  | COLUMNAS EN EJE B3 - 30 - INTERIOR | m2 | 1 | 1.55 |  | 2.95 | 1 |  | 4.5725
|  |  | COLUMNAS EN EJE B3 - 32 - EXTERIOR (T) | m2 | 1 | 1.1 |  | 3.25 | 1 |  | 3.575
|  |  | COLUMNAS EN EJE B3 - 32 - INTERIOR (T) | m2 | 1 | 5.11 |  | 2.95 | 1 |  | 15.0745
|  |  | COLUMNAS EN EJE B3 - 34 - EXTERIOR | m2 | 1 | 1.1 |  | 3.25 | 1 |  | 3.575
|  |  | COLUMNAS EN EJE B3 - 34 - INTERIOR | m2 | 1 | 1.55 |  | 2.95 | 1 |  | 4.5725
|  |  | COLUMNAS EN EJE B3 - 36 - INTERIOR (L) | m2 | 1 | 3.15 |  | 2.95 | 1 |  | 9.2925
|  |  | COLUMNAS EN EJE B4 - 28 | m2 | 1 | PER-= | 0.6 | 3.25 | 1 |  | 1.95
|  |  | COLUMNAS EN EJE B4 - 29 | m2 | 1 | PER-= | 0.95 | 3.25 | 1 |  | 3.0875
|  |  | COLUMNAS EN EJE B4 - 30 | m2 | 1 | PER-= | 0.95 | 3.25 | 1 |  | 3.0875
|  |  | COLUMNAS EN EJE B4 - 31 | m2 | 1 | PER-= | 0.95 | 3.25 | 1 |  | 3.0875
|  |  | COLUMNAS EN EJE B4 - 32 | m2 | 1 | PER-= | 0.95 | 3.25 | 1 |  | 3.0875
|  |  | COLUMNAS EN EJE B4 - 33 | m2 | 1 | PER-= | 0.95 | 3.25 | 1 |  | 3.0875
|  |  | COLUMNAS EN EJE B4 - 34 | m2 | 1 | PER-= | 0.95 | 3.25 | 1 |  | 3.0875
|  |  | COLUMNAS EN EJE B4 - 35 | m2 | 1 | PER-= | 0.95 | 3.25 | 1 |  | 3.0875
|  |  | COLUMNAS EN EJE B4 - 36 | m2 | 1 | PER-= | 0.6 | 3.25 | 1 |  | 1.95
|  |  | SEGUNDO NIVEL |  |  | PERIMET.
|  |  | COLUMNAS EN EJE B0 - 28 - INTERIOR (L) | m2 | 1 | 1.79 |  | 2.95 | 1 |  | 5.2805
|  |  | COLUMNAS EN EJE B0 - 30 - INTERIOR | m2 | 1 | 1.59 |  | 2.95 | 1 |  | 4.6905
|  |  | COLUMNAS EN EJE B0 - 32 - INTERIOR (T) | m2 | 1 | 3.73 |  | 2.95 | 1 |  | 11.0035
|  |  | COLUMNAS EN EJE B0 - 34 - INTERIOR | m2 | 1 | 1.59 |  | 2.95 | 1 |  | 4.6905
|  |  | COLUMNAS EN EJE B3 - 28 - INTERIOR (L) | m2 | 1 | 3.4 |  | 2.95 | 1 |  | 10.03
|  |  | COLUMNAS EN EJE B3 - 30 - EXTERIOR | m2 | 1 | 1.1 |  | 3.25 | 1 |  | 3.575
|  |  | COLUMNAS EN EJE B3 - 30 - INTERIOR | m2 | 1 | 1.55 |  | 2.95 | 1 |  | 4.5725
|  |  | COLUMNAS EN EJE B3 - 32 - EXTERIOR (T) | m2 | 1 | 1.1 |  | 3.25 | 1 |  | 3.575
|  |  | COLUMNAS EN EJE B3 - 32 - INTERIOR (T) | m2 | 1 | 5.11 |  | 2.95 | 1 |  | 15.0745
|  |  | COLUMNAS EN EJE B3 - 34 - EXTERIOR | m2 | 1 | 1.1 |  | 3.25 | 1 |  | 3.575
|  |  | COLUMNAS EN EJE B3 - 34 - INTERIOR | m2 | 1 | 1.55 |  | 2.95 | 1 |  | 4.5725
|  |  | COLUMNAS EN EJE B3 - 36 - INTERIOR (L) | m2 | 1 | 3.15 |  | 2.95 | 1 |  | 9.2925
|  |  | COLUMNAS EN EJE B4 - 28 | m2 | 1 | PER-= | 0.6 | 3.25 | 1 |  | 1.95
|  |  | COLUMNAS EN EJE B4 - 29 | m2 | 1 | PER-= | 0.95 | 3.25 | 1 |  | 3.0875
|  |  | COLUMNAS EN EJE B4 - 30 | m2 | 1 | PER-= | 0.95 | 3.25 | 1 |  | 3.0875
|  |  | COLUMNAS EN EJE B4 - 31 | m2 | 1 | PER-= | 0.95 | 3.25 | 1 |  | 3.0875
|  |  | COLUMNAS EN EJE B4 - 32 | m2 | 1 | PER-= | 0.95 | 3.25 | 1 |  | 3.0875
|  |  | COLUMNAS EN EJE B4 - 33 | m2 | 1 | PER-= | 0.95 | 3.25 | 1 |  | 3.0875
|  |  | COLUMNAS EN EJE B4 - 34 | m2 | 1 | PER-= | 0.95 | 3.25 | 1 |  | 3.0875
|  |  | COLUMNAS EN EJE B4 - 35 | m2 | 1 | PER-= | 0.95 | 3.25 | 1 |  | 3.0875
|  |  | COLUMNAS EN EJE B4 - 36 | m2 | 1 | PER-= | 0.6 | 3.25 | 1 |  | 1.95
|  |  | TERCER NIVEL |  |  | PERIMET.
|  |  | COLUMNAS EN EJE B0 - 28 - INTERIOR (L) | m2 | 1 | 1.79 |  | 2.95 | 1 |  | 5.2805
|  |  | COLUMNAS EN EJE B0 - 30 - INTERIOR | m2 | 1 | 1.59 |  | 2.95 | 1 |  | 4.6905
|  |  | COLUMNAS EN EJE B0 - 32 - INTERIOR (T) | m2 | 1 | 3.73 |  | 2.95 | 1 |  | 11.0035
|  |  | COLUMNAS EN EJE B0 - 34 - INTERIOR | m2 | 1 | 1.59 |  | 2.95 | 1 |  | 4.6905
|  |  | COLUMNAS EN EJE B3 - 28 - INTERIOR (L) | m2 | 1 | 3.4 |  | 2.95 | 1 |  | 10.03
|  |  | COLUMNAS EN EJE B3 - 30 - EXTERIOR | m2 | 1 | 1.1 |  | 3.25 | 1 |  | 3.575
|  |  | COLUMNAS EN EJE B3 - 30 - INTERIOR | m2 | 1 | 1.55 |  | 2.95 | 1 |  | 4.5725
|  |  | COLUMNAS EN EJE B3 - 32 - EXTERIOR (T) | m2 | 1 | 1.1 |  | 3.25 | 1 |  | 3.575
|  |  | COLUMNAS EN EJE B3 - 32 - INTERIOR (T) | m2 | 1 | 5.11 |  | 2.95 | 1 |  | 15.0745
|  |  | COLUMNAS EN EJE B3 - 34 - EXTERIOR | m2 | 1 | 1.1 |  | 3.25 | 1 |  | 3.575
|  |  | COLUMNAS EN EJE B3 - 34 - INTERIOR | m2 | 1 | 1.55 |  | 2.95 | 1 |  | 4.5725
|  |  | COLUMNAS EN EJE B3 - 36 - INTERIOR (L) | m2 | 1 | 3.15 |  | 2.95 | 1 |  | 9.2925
|  |  | COLUMNAS EN EJE B4 - 28 | m2 | 1 | PER-= | 0.6 | 3.25 | 1 |  | 1.95
|  |  | COLUMNAS EN EJE B4 - 29 | m2 | 1 | PER-= | 0.95 | 3.25 | 1 |  | 3.0875
|  |  | COLUMNAS EN EJE B4 - 30 | m2 | 1 | PER-= | 0.95 | 3.25 | 1 |  | 3.0875
|  |  | COLUMNAS EN EJE B4 - 31 | m2 | 1 | PER-= | 0.95 | 3.25 | 1 |  | 3.0875
|  |  | COLUMNAS EN EJE B4 - 32 | m2 | 1 | PER-= | 0.95 | 3.25 | 1 |  | 3.0875
|  |  | COLUMNAS EN EJE B4 - 33 | m2 | 1 | PER-= | 0.95 | 3.25 | 1 |  | 3.0875
|  |  | COLUMNAS EN EJE B4 - 34 | m2 | 1 | PER-= | 0.95 | 3.25 | 1 |  | 3.0875
|  |  | COLUMNAS EN EJE B4 - 35 | m2 | 1 | PER-= | 0.95 | 3.25 | 1 |  | 3.0875
3 |  |  | COLUMNAS EN EJE B4 - 36 | m2 | 1 | PER-= | 0.6 | 3.25 | 1 |  | 1.95
|  | 02.09.04 | EMPASTADO DE SUPERF.VIGAS INCL.ARISTAS | m2 | [10 empty] | 92.8685
PRIMER NIVEL
|  |  | EJE B0 - B0 / 28 - 30 | m2 | 1 | 3.65 | 0.35 |  | 1 |  | 1.2775
|  |  | EJE B0 - B0 / 30 - 32 | m2 | 1 | 3.65 | 0.35 |  | 1 |  | 1.2775
|  |  | EJE B0 - B0 / 32 - 34 | m2 | 1 | 3.65 | 0.35 |  | 1 |  | 1.2775
|  |  | EJE B0 - B0 / 34 - 36 | m2 | 1 | 3.65 | 0.35 |  | 1 |  | 1.2775
|  |  | EJE B3 - B3 / 28 - 30 | m2 | 1 | 3.65 | 0.1 |  | 1 |  | 0.365
|  |  | EJE B3 - B3 / 30 - 32 | m2 | 1 | 3.65 | 0.1 |  | 1 |  | 0.365
|  |  | EJE B3 - B3 / 32 - 34 | m2 | 1 | 3.65 | 0.1 |  | 1 |  | 0.365
|  |  | EJE B3 - B3 / 34 - 36 | m2 | 1 | 3.65 | 0.1 |  | 1 |  | 0.365
|  |  | EJE B4 - B4 / 28 - 30 | m2 | 2 | 2.14 | 0.35 |  | 1 |  | 1.498
|  |  | EJE B4 - B4 / 30 - 32 | m2 | 2 | 2.14 | 0.35 |  | 1 |  | 1.498
|  |  | EJE B4 - B4 / 32 - 34 | m2 | 2 | 2.14 | 0.35 |  | 1 |  | 1.498
|  |  | EJE B4 - B4 / 34 - 36 | m2 | 2 | 2.14 | 0.35 |  | 1 |  | 1.498
|  |  | EJE 28 - 28 / B0 - B3 | m2 | 1 | 3.3 |  | 0.1 | 1 |  | 0.33
|  |  | EJE 28 - 28 / B3 - B4 | m2 | 1 | 2.95 | 0.25 |  | 1 |  | 0.7375
|  |  | EJE 30 - 30 / B0 - B3 | m2 | 1 | 6.4 | 0.6 |  | 1 |  | 3.84
|  |  | EJE 30 - 30 / B3 - B4 | m2 | 1 | 2.95 | 0.25 |  | 1 |  | 0.7375
|  |  | EJE 32 - 32 / B0 - B3 | m2 | 1 | 3.3 |  | 0.2 | 1 |  | 0.66
|  |  | EJE 32 - 32 / B3 - B4 | m2 | 1 | 2.95 | 0.25 |  | 1 |  | 0.7375
|  |  | EJE 34 - 34 / B0 - B3 | m2 | 1 | 6.4 | 0.6 |  | 1 |  | 3.84
|  |  | EJE 34 - 34 / B3 - B4 | m2 | 1 | 2.95 | 0.25 |  | 1 |  | 0.7375
|  |  | EJE 36 - 36 / B0 - B3 | m2 | 1 | 3.3 |  | 0.1 | 1 |  | 0.33
|  |  | EJE 36 - 36 / B3 - B4 | m2 | 1 | 2.95 | 0.25 |  | 1 |  | 0.7375
|  |  | VIGA EN VOLADIZO (15X30) | m2 | 12 | 0.8 | 0.15 |  | 1 |  | 1.44
|  |  | VIGA EN VOLADIZO (10X30) | m2 | 12 | 0.5 | 0.1 |  | 1 |  | 0.6
SEGUNDO NIVEL
|  |  | EJE B0 - B0 / 28 - 30 | m2 | 1 | 3.65 | 0.35 |  | 1 |  | 1.2775
|  |  | EJE B0 - B0 / 30 - 32 | m2 | 1 | 3.65 | 0.35 |  | 1 |  | 1.2775
|  |  | EJE B0 - B0 / 32 - 34 | m2 | 1 | 3.65 | 0.35 |  | 1 |  | 1.2775
|  |  | EJE B0 - B0 / 34 - 36 | m2 | 1 | 3.65 | 0.35 |  | 1 |  | 1.2775
|  |  | EJE B3 - B3 / 28 - 30 | m2 | 1 | 3.65 | 0.1 |  | 1 |  | 0.365
|  |  | EJE B3 - B3 / 30 - 32 | m2 | 1 | 3.65 | 0.1 |  | 1 |  | 0.365
|  |  | EJE B3 - B3 / 32 - 34 | m2 | 1 | 3.65 | 0.1 |  | 1 |  | 0.365
|  |  | EJE B3 - B3 / 34 - 36 | m2 | 1 | 3.65 | 0.1 |  | 1 |  | 0.365
|  |  | EJE B4 - B4 / 28 - 30 | m2 | 2 | 2.14 | 0.35 |  | 1 |  | 1.498
|  |  | EJE B4 - B4 / 30 - 32 | m2 | 2 | 2.14 | 0.35 |  | 1 |  | 1.498
|  |  | EJE B4 - B4 / 32 - 34 | m2 | 2 | 2.14 | 0.35 |  | 1 |  | 1.498
|  |  | EJE B4 - B4 / 34 - 36 | m2 | 2 | 2.14 | 0.35 |  | 1 |  | 1.498
|  |  | EJE 28 - 28 / B0 - B3 | m2 | 1 | 3.3 |  | 0.1 | 1 |  | 0.33
|  |  | EJE 28 - 28 / B3 - B4 | m2 | 1 | 2.95 | 0.25 |  | 1 |  | 0.7375
|  |  | EJE 30 - 30 / B0 - B3 | m2 | 1 | 6.4 | 0.6 |  | 1 |  | 3.84
|  |  | EJE 30 - 30 / B3 - B4 | m2 | 1 | 2.95 | 0.25 |  | 1 |  | 0.7375
|  |  | EJE 32 - 32 / B0 - B3 | m2 | 1 | 3.3 |  | 0.2 | 1 |  | 0.66
|  |  | EJE 32 - 32 / B3 - B4 | m2 | 1 | 2.95 | 0.25 |  | 1 |  | 0.7375
|  |  | EJE 34 - 34 / B0 - B3 | m2 | 1 | 6.4 | 0.6 |  | 1 |  | 3.84
|  |  | EJE 34 - 34 / B3 - B4 | m2 | 1 | 2.95 | 0.25 |  | 1 |  | 0.7375
|  |  | EJE 36 - 36 / B0 - B3 | m2 | 1 | 3.3 |  | 0.1 | 1 |  | 0.33
|  |  | EJE 36 - 36 / B3 - B4 | m2 | 1 | 2.95 | 0.25 |  | 1 |  | 0.7375
|  |  | VIGA EN VOLADIZO (15X30) | m2 | 12 | 0.8 | 0.15 |  | 1 |  | 1.44
|  |  | VIGA EN VOLADIZO (10X30) | m2 | 12 | 0.5 | 0.1 |  | 1 |  | 0.6
TERCER NIVEL
|  |  | EJE B0 - B0 / 28 - 30 | m2 | 1 | 3.65 | 0.35 |  | 1 |  | 1.2775
|  |  | EJE B0 - B0 / 30 - 32 | m2 | 1 | 3.65 | 0.35 |  | 1 |  | 1.2775
|  |  | EJE B0 - B0 / 32 - 34 | m2 | 1 | 3.65 | 0.35 |  | 1 |  | 1.2775
|  |  | EJE B0 - B0 / 34 - 36 | m2 | 1 | 3.65 | 0.35 |  | 1 |  | 1.2775
|  |  | EJE B3 - B3 / 28 - 30 | m2 | 1 | 3.65 | 0.1 |  | 1 |  | 0.365
|  |  | EJE B3 - B3 / 30 - 32 | m2 | 1 | 3.65 | 0.1 |  | 1 |  | 0.365
|  |  | EJE B3 - B3 / 32 - 34 | m2 | 1 | 3.65 | 0.1 |  | 1 |  | 0.365
|  |  | EJE B3 - B3 / 34 - 36 | m2 | 1 | 3.65 | 0.1 |  | 1 |  | 0.365
|  |  | EJE B4 - B4 / 28 - 30 | m2 | 2 | 2.14 | 0.35 |  | 1 |  | 1.498
|  |  | EJE B4 - B4 / 30 - 32 | m2 | 2 | 2.14 | 0.35 |  | 1 |  | 1.498
|  |  | EJE B4 - B4 / 32 - 34 | m2 | 2 | 2.14 | 0.35 |  | 1 |  | 1.498
|  |  | EJE B4 - B4 / 34 - 36 | m2 | 2 | 2.14 | 0.35 |  | 1 |  | 1.498
|  |  | EJE 28 - 28 / B0 - B3 | m2 | 1 | 3.3 |  | 0.1 | 1 |  | 0.33
|  |  | EJE 28 - 28 / B3 - B4 | m2 | 1 | 2.95 | 0.25 |  | 1 |  | 0.7375
|  |  | EJE 30 - 30 / B0 - B3 | m2 | 1 | 6.4 | 0.6 |  | 1 |  | 3.84
|  |  | EJE 30 - 30 / B3 - B4 | m2 | 1 | 2.95 | 0.25 |  | 1 |  | 0.7375
|  |  | EJE 32 - 32 / B0 - B3 | m2 | 1 | 3.3 |  | 0.2 | 1 |  | 0.66
|  |  | EJE 32 - 32 / B3 - B4 | m2 | 1 | 2.95 | 0.25 |  | 1 |  | 0.7375
|  |  | EJE 34 - 34 / B0 - B3 | m2 | 1 | 6.4 | 0.6 |  | 1 |  | 3.84
|  |  | EJE 34 - 34 / B3 - B4 | m2 | 1 | 2.95 | 0.25 |  | 1 |  | 0.7375
|  |  | EJE 36 - 36 / B0 - B3 | m2 | 1 | 3.3 |  | 0.1 | 1 |  | 0.33
|  |  | EJE 36 - 36 / B3 - B4 | m2 | 1 | 2.95 | 0.25 |  | 1 |  | 0.7375
|  |  | VIGA EN VOLADIZO (15X30) | m2 | 12 | 0.8 | 0.15 |  | 1 |  | 1.44
|  |  | VIGA EN VOLADIZO (10X30) | m2 | 12 | 0.5 | 0.1 |  | 1 |  | 0.6
TECHOS (VIGAS TIMPANO)
|  |  | EJE B0 - B0 / 28 - 29 | m2 | 1 | 2.5 |  | 0.05 | 1 |  | 0.125
|  |  | EJE B0 - B0 / 29 - 30 | m2 | 1 | 2.5 |  | 0.05 | 1 |  | 0.125
|  |  | EJE B0 - B0 / 30 - 31 | m2 | 1 | 2.5 |  | 0.05 | 1 |  | 0.125
|  |  | EJE B0 - B0 / 31- 32 | m2 | 1 | 2.5 |  | 0.05 | 1 |  | 0.125
|  |  | EJE B0 - B0 / 32- 33 | m2 | 1 | 2.5 |  | 0.05 | 1 |  | 0.125
|  |  | EJE B0 - B0 / 33- 34 | m2 | 1 | 2.5 |  | 0.05 | 1 |  | 0.125
|  |  | EJE B0 - B0 / 34 - 35 | m2 | 1 | 2.5 |  | 0.05 | 1 |  | 0.125
|  |  | EJE B0 - B0 / 35 - 36 | m2 | 1 | 2.5 |  | 0.05 | 1 |  | 0.125
|  |  | EJE B3 - B3 / 28 - 29 | m2 | 1 | 2.5 |  | 0.1 | 1 |  | 0.25
|  |  | EJE B3 - B3 / 29- 30 | m2 | 1 | 2.5 |  | 0.1 | 1 |  | 0.25
|  |  | EJE B3 - B3 / 30 - 31 | m2 | 1 | 2.5 |  | 0.1 | 1 |  | 0.25
3 |  |  | EJE B3 - B3 / 31- 32 | m2 | 1 | 2.5 |  | 0.1 | 1 |  | 0.25
|  |  | EJE B3 - B3 / 32- 33 | m2 | 1 | 2.5 |  | 0.1 | 1 |  | 0.25
|  |  | EJE B3 - B3 / 34- 34 | m2 | 1 | 2.5 |  | 0.1 | 1 |  | 0.25
|  |  | EJE B3 - B3 / 34 - 35 | m2 | 1 | 2.5 |  | 0.1 | 1 |  | 0.25
|  |  | EJE B3 - B3 / 35 - 36 | m2 | 1 | 2.5 |  | 0.1 | 1 |  | 0.25
|  |  | EJE B4 - B4 / 28 - 28' | m2 | 1 | 2.5 |  | 0.4 | 1 |  | 1
|  |  | EJE B4 - B4 / 28' - 30 | m2 | 1 | 2.5 |  | 0.4 | 1 |  | 1
|  |  | EJE B4 - B4 / 30 - 30' | m2 | 1 | 2.5 |  | 0.4 | 1 |  | 1
|  |  | EJE B4 - B4 / 30'- 32 | m2 | 1 | 2.5 |  | 0.4 | 1 |  | 1
|  |  | EJE B4 - B4 / 32'- 32' | m2 | 1 | 2.5 |  | 0.4 | 1 |  | 1
|  |  | EJE B4 - B4 / 32'- 34 | m2 | 1 | 2.5 |  | 0.4 | 1 |  | 1
|  |  | EJE B4 - B4 / 34 - 34' | m2 | 1 | 2.5 |  | 0.4 | 1 |  | 1
|  |  | EJE B4 - B4 / 34' - 36 | m2 | 1 | 2.5 |  | 0.4 | 1 |  | 1
|  | 02.09.05 | EMPASTADO EN VESTIDURA DE DERRAMES | m2 | [10 empty] | 52.47
VESTIDURA DE DERRAMES E=0.15M
PRIMER NIVEL
VENTANAS
3 |  |  | V - 6 | m2 | 12 | 0.15 | 0.55 | 8 | 1 |  | 30.78
VESTIDURA DE DERRAMES E=0.25M
PRIMER NIVEL
VENTANAS
|  |  | V - 4 | m2 | 2 | 0.15 | 2.45 | 0.9 | 1 |  | 2.01
|  |  | V - 5 | m2 | 2 | 0.15 | 3.65 | 0.9 | 1 |  | 2.73
PUERTAS
|  |  | P - 5 | m2 | 2 | 0.15 | 1.2 | 3 | 1 |  | 2.52
SEGUNDO NIVEL
VENTANAS
|  |  | V - 4 | m2 | 2 | 0.15 | 2.45 | 0.9 | 1 |  | 2.01
|  |  | V - 5 | m2 | 2 | 0.15 | 3.65 | 0.9 | 1 |  | 2.73
PUERTAS
|  |  | P - 5 | m2 | 2 | 0.15 | 1.2 | 3 | 1 |  | 2.52
TERCER NIVEL
VENTANAS
|  |  | V - 4 | m2 | 2 | 0.15 | 2.45 | 0.85 | 1 |  | 1.98
|  |  | V - 5 | m2 | 2 | 0.15 | 3.65 | 0.85 | 1 |  | 2.7
PUERTAS
|  |  | P - 5 | m2 | 2 | 0.15 | 1.2 | 2.95 | 1 |  | 2.49
|  | 02.09.06 | EMPASTADO EN CIELORRASOS | m2 | [10 empty] | 533.795
PRIMER NIVEL
|  |  | AULAS | m2 | 2 | AREA= | 27.84 |  | 1 |  | 55.68
|  |  |  | m2 | 2 | AREA= | 27.68 |  | 1 |  | 55.36
|  |  |  | m2 | 12 | AREA= | 0.62 |  | 1 |  | 7.44
|  |  | CLOSET | m2 | 2 | 1.15 | 0.55 |  | 1 |  | 1.265
|  |  | CIRCULACION | m2 | 2 | AREA= | 13.35 |  | 1 |  | 26.7
|  |  |  | m2 | 2 | AREA= | 13.28 |  | 1 |  | 26.56
SEGUNDO NIVEL
|  |  | AULAS | m2 | 2 | AREA= | 27.84 |  | 1 |  | 55.68
|  |  |  | m2 | 2 | AREA= | 27.68 |  | 1 |  | 55.36
|  |  |  | m2 | 12 | AREA= | 0.62 |  | 1 |  | 7.44
|  |  | CLOSET | m2 | 2 | 1.15 | 0.55 |  | 1 |  | 1.265
|  |  | CIRCULACION | m2 | 2 | AREA= | 13.35 |  | 1 |  | 26.7
|  |  |  | m2 | 2 | AREA= | 13.28 |  | 1 |  | 26.56
TERCER NIVEL
|  |  | AULAS | m2 | 8 | 2.25 | 6.4 |  | 1 |  | 115.2
|  |  | CLOSET | m2 | 2 | 1.15 | 0.55 |  | 1 |  | 1.265
|  |  | CIRCULACION | m2 | 8 | 2.4 | 2.95 |  | 1 |  | 56.64
|  |  | VOLADO | m2 | 12 | AREA= | 0.06 |  | 1 |  | 0.72
|  |  |  | m2 | 2 | AREA= | 3.5 |  | 1 |  | 7
|  |  |  | m2 | 2 | AREA= | 3.48 |  | 1 |  | 6.96

## BLOQUE 9
| 1 | [14 empty] | 0
HOJA DE METRADOS - ARQUITECTURA PARTIDAS NUEVAS
|  | Proyecto : | "MEJORAMIENTO DEL SERVICIO EDUCATIVO EN LA I.E.P. N°54002 SANTA ROSA E I.E.S. SANTA ROSA DEL DISTRITO DE ABANCAY, PROVINCIA DE ABANCAY - REGIÓN APURIMAC"
|  | Propietario : | G.R.A | [7 empty] | Hecho por : | E.A.C.
|  | Fecha : | 2022-02-16 | [7 empty] | Revisado por :
|  | Especialidad: | ARQUITECTURA
|  | Modulo : | BLOQUE - 09
|  | ITEM | DESCRIPCIÓN | Und | Elem. Simil. | DIMENSIONES |  |  | Nº de Veces | METRADO |  |  |  |  | Total
Nivel | [5 empty] | Largo | Ancho | Alto |  | Lon. | Área | Vol. | Kg. | Und.
BLOQUE - 09
1 |  | 02 | ARQUITECTURA
2 |  | 02.09 | PINTURA
3 |  | 02.09.01 | EMPASTADO EN MUROS INTERIORES | m2 | [10 empty] | 67.5151
SOTANO
MUROS DE CONTENCION
|  |  | EJE A4 - 6 / F | m2 | 1 | 9.91 |  | 1.05 | 1 |  | 10.4055
|  |  | EJE A4 - A5 / F | m2 | 1 | 0.81 |  | 1.05 | 1 |  | 0.8505
|  |  | EJE A4 - 6 / G | m2 | 1 | 12.9 |  | 2.82 | 1 |  | 36.378
|  |  | EJE A4 - A5 / G | m2 | 1 | 1.68 |  | 2.995 | 1 |  | 5.0316
EN MURO DE LADRILLO KK TIPO IV CABEZA, M: 1:1:4, E=1.5cm
|  |  | EJE A4 - EJE A5 / F | m2 | 1 | 0.75 |  | 2.25 | 1 |  | 1.6875
|  |  | EJE A3 - EJE A4 / F | m2 | 1 | 0.75 |  | 2.12 | 1 |  | 1.59
|  |  | EJE A2 - EJE A3 / F | m2 | 1 | 0.8 |  | 1.99 | 1 |  | 1.592
|  |  | EJE 1 - EJE A2 / F | m2 | 1 | 0.76 |  | 1.84 | 1 |  | 1.3984
|  |  | EJE 2 - EJE 1 / F | m2 | 1 | 0.75 |  | 1.71 | 1 |  | 1.2825
|  |  | EJE 3 - EJE 2 / F | m2 | 1 | 0.77 |  | 1.58 | 1 |  | 1.2166
|  |  | EJE 4 - EJE 3 / F | m2 | 1 | 0.75 |  | 1.45 | 1 |  | 1.0875
|  |  | EJE 5 - EJE 4 / F | m2 | 1 | 1 |  | 1.25 | 1 |  | 1.25
|  |  | EJE 6 - EJE 5 / F | m2 | 1 | 1 |  | 1.08 | 1 |  | 1.08
|  |  | EJE F - EJE G / 6 | m2 | 1 | 1.5 |  | 2.13 | 1 |  | 3.195
PRIMER NIVEL
MUROS DE CONTENCION
|  |  | EJE A5 - A6 / G | m2 | 1 | 1.7 |  | 2.37 | 1 |  | 4.029
|  |  | EJE G - F / A6 | m2 | 1 | 1.7 |  | 2.37 | 1 |  | 4.029
EN MURO DE LADRILLO KK TIPO IV SOGA, M: 1:1:4, E=1.5cm
DEPOSITO
|  |  | EJE A5 - A6 / F | m2 | 1 | 0.6 |  | 2.37 | 1 |  | 1.422
DUCHAS Y VESTUARIOS
|  |  | EJE A5 - A4 / B | m2 | 1 | 0.65 |  | 2.8 | 1 |  | 1.82
|  |  | EJE A4 - A3 / B | m2 | 1 | 0.75 |  | 2.8 | 1 |  | 2.1
|  |  | EJE A3 - A2 / B | m2 | 1 | 0.8 |  | 2.8 | 1 |  | 2.24
|  |  | EJE A5 - A4 / F | m2 | 1 | 0.75 |  | 2.8 | 1 |  | 2.1
|  |  | EJE A4 - A3 / F | m2 | 1 | 0.75 |  | 2.8 | 1 |  | 2.1
|  |  | EJE A3 - A2 / F | m2 | 1 | 0.8 |  | 2.8 | 1 |  | 2.24
EN MURO DE LADRILLO KK TIPO IV CABEZA, M: 1:1:4, E=1.5cm
DUCHAS Y VESTUARIOS
|  |  | EJE A2- 10 / F | m2 | 1 | 0.73 |  | 2.8 | 1 |  | 2.044
|  |  | EJE 10 - 9 / F | m2 | 1 | 0.72 |  | 2.8 | 1 |  | 2.016
|  |  | EJE 9 - 8 / F | m2 | 1 | 0.75 |  | 2.8 | 1 |  | 2.1
|  |  | EJE 8 - 7 / F | m2 | 1 | 0.7 |  | 2.8 | 1 |  | 1.96
|  |  | EJE 7 - 6 / F | m2 | 1 | 1.03 |  | 2.8 | 1 |  | 2.884
|  |  | EJE 6 - 5 / F | m2 | 1 | 0.96 |  | 2.8 | 1 |  | 2.688
|  |  | EJE 5 - 4 / F | m2 | 1 | 1.03 |  | 2.8 | 1 |  | 2.884
|  |  | EJE 4 - 3 / F | m2 | 1 | 0.7 |  | 2.8 | 1 |  | 1.96
|  |  | EJE 3 - 2 / F | m2 | 1 | 0.73 |  | 2.8 | 1 |  | 2.044
|  |  | EJE 2 - 1 / F | m2 | 1 | 0.72 |  | 2.8 | 1 |  | 2.016
|  |  | EJE 1 - A2 / F | m2 | 1 | 0.73 |  | 2.8 | 1 |  | 2.044
DESCONTANDO TARRAJEO PRIMARIO Y RAYADO
PRIMER NIVEL
DUCHAS Y VESTUARIOS
|  |  | EJE B - F | m2 | -1 | 22.5 |  | 2.1 | 1 |  | -47.25
3 |  | 02.09.02 | EMPASTADO EN MUROS EXTERIORES | m2 | [10 empty] | 96.9104
PRIMER NIVEL
EN MURO DE LADRILLO KK TIPO IV SOGA, M: 1:1:4, E=1.5cm
PASILLO
|  |  | EJE A5 - A6 / F | m2 | 1 | 0.6 |  | 2.37 | 1 |  | 1.422
|  |  | EJE E - F / A6 | m2 | 1 | 1.08 |  | 2.43 | 1 |  | 2.6244
|  |  | EJE F - E / A5 | m2 | 1 | 1.74 |  | 1.8 | 1 |  | 3.132
|  |  | EJE E - D / A5 | m2 | 1 | 1.55 |  | 1.8 | 1 |  | 2.79
|  |  | EJE D - C / A5 | m2 | 1 | 1.55 |  | 1.8 | 1 |  | 2.79
|  |  | EJE C - B / A5 | m2 | 1 | 0.7 |  | 1.8 | 1 |  | 1.26
|  |  | EJE A5 - A4 / B | m2 | 1 | 0.65 |  | 0.68 | 1 |  | 0.442
PRIMER NIVEL @ SEGUNDO NIVEL
EN MURO DE LADRILLO KK TIPO IV CABEZA, M: 1:1:4, E=1.5cm
RAMPA
|  |  | EJE A4 - A3 / B | m2 | 1 | 0.75 |  | 2.8 | 1 |  | 2.1
|  |  | EJE A3 - A2 / B | m2 | 1 | 0.8 |  | 2.67 | 1 |  | 2.136
|  |  | EJE A2 - 10 / B | m2 | 1 | 0.77 |  | 2.61 | 1 |  | 2.0097
|  |  | EJE 10 - 9 / B | m2 | 1 | 0.76 |  | 2.48 | 1 |  | 1.8848
|  |  | EJE 9 - 8 / B | m2 | 1 | 0.77 |  | 2.35 | 1 |  | 1.8095
|  |  | EJE 8 - 7 / B | m2 | 1 | 0.76 |  | 2.22 | 1 |  | 1.6872
|  |  | EJE 7 - 6 / B | m2 | 1 | 1 |  | 2.02 | 1 |  | 2.02
|  |  | EJE 6 - 5 / B | m2 | 1 | 1 |  | 1.86 | 1 |  | 1.86
|  |  | EJE 5 - 4 / B | m2 | 1 | 1 |  | 1.7 | 1 |  | 1.7
|  |  | EJE 4 - 3 / B | m2 | 1 | 0.76 |  | 1.5 | 1 |  | 1.14
|  |  | EJE 3 - 2 / B | m2 | 1 | 0.77 |  | 1.37 | 1 |  | 1.0549
|  |  | EJE 2 - 1 / B | m2 | 1 | 0.76 |  | 1.24 | 1 |  | 0.9424
|  |  | EJE 1 - A2 / B | m2 | 1 | 0.77 |  | 1.11 | 1 |  | 0.8547
|  |  | EJE A2 - A3 / B | m2 | 1 | 0.8 |  | 0.94 | 1 |  | 0.752
|  |  | EJE A3 - A4 / B | m2 | 1 | 0.75 |  | 0.81 | 1 |  | 0.6075
|  |  | EJE A4 - A5 / B | m2 | 1 | 0.75 |  | 0.68 | 1 |  | 0.51
|  |  | EJE F - E / A5 | m2 | 1 | 1.78 |  | 0.41 | 1 |  | 0.7298
MUROS DE CONTENCION
RAMPA
|  |  | EJE 6 - A6 / G | m2 | 1 | 16.23 |  | 3.05 | 1 |  | 49.5015
|  |  | EJE E - G / A6 | m2 | 1 | 3 |  | 3.05 | 1 |  | 9.15
3 |  | 02.09.03 | EMPASTADO DE SUPERFICIE COLUMNAS INCL. ARISTAS | m2 | [10 empty] | 240.1521
|  |  | SOTANO |  |  | PERIMET.
DEPOSITO
|  |  | COLUMNAS EN EJE A5 - F - INTERIOR | m2 | 1 | 0.7 |  | 2.37 | 1 |  | 1.659
|  |  | COLUMNAS EN EJE A4 - F - INTERIOR | m2 | 1 | 0.35 |  | 2.19 | 1 |  | 0.7665
|  |  | COLUMNAS EN EJE A3 - F - INTERIOR | m2 | 1 | 0.35 |  | 2.06 | 1 |  | 0.721
|  |  | COLUMNAS EN EJE A2 - F - INTERIOR | m2 | 1 | 0.6 |  | 1.91 | 1 |  | 1.146
|  |  | COLUMNAS EN EJE 1 - F - INTERIOR | m2 | 1 | 0.35 |  | 1.76 | 1 |  | 0.616
|  |  | COLUMNAS EN EJE 2 - F - INTERIOR | m2 | 1 | 0.35 |  | 1.63 | 1 |  | 0.5705
|  |  | COLUMNAS EN EJE 3 - F - INTERIOR | m2 | 1 | 0.35 |  | 1.5 | 1 |  | 0.525
|  |  | COLUMNAS EN EJE 4 - F - INTERIOR | m2 | 1 | 0.83 |  | 1.34 | 1 |  | 1.1122
|  |  | COLUMNAS EN EJE 5 - F - INTERIOR | m2 | 1 | 0.35 |  | 1.24 | 1 |  | 0.434
|  |  | PRIMER NIVEL |  |  | PERIMET.
DUCHAS Y VESTUARIOS
|  |  | COLUMNAS EN EJE A5 - B - INTERIOR | m2 | 1 | 0.9 |  | 3.05 | 1 |  | 2.745
|  |  | COLUMNAS EN EJE A4 - B - INTERIOR | m2 | 1 | 0.35 |  | 3.05 | 1 |  | 1.0675
|  |  | COLUMNAS EN EJE A3 - B - INTERIOR | m2 | 1 | 0.35 |  | 3.05 | 1 |  | 1.0675
|  |  | COLUMNAS EN EJE A2 - B - INTERIOR | m2 | 1 | 1.05 |  | 3.05 | 1 |  | 3.2025
|  |  | COLUMNAS EN EJE 7 - B - INTERIOR | m2 | 1 | 0.89 |  | 3.05 | 1 |  | 2.7145
|  |  | COLUMNAS EN EJE 4 - F - INTERIOR | m2 | 1 | 0.89 |  | 3.05 | 1 |  | 2.7145
|  |  | COLUMNAS EN EJE A2 - F - INTERIOR | m2 | 1 | 1.05 |  | 3.05 | 1 |  | 3.2025
|  |  | COLUMNAS EN EJE A3 - F - INTERIOR | m2 | 1 | 0.35 |  | 3.05 | 1 |  | 1.0675
|  |  | COLUMNAS EN EJE A4 - F - INTERIOR | m2 | 1 | 0.35 |  | 3.05 | 1 |  | 1.0675
|  |  | COLUMNAS EN EJE A5 - F - INTERIOR | m2 | 1 | 0.6 |  | 3.05 | 1 |  | 1.83
|  |  | COLUMNAS EN EJE A5 - E - INTERIOR | m2 | 1 | 1.3 |  | 3.05 | 1 |  | 3.965
|  |  | COLUMNAS EN EJE A5 - D - INTERIOR | m2 | 1 | 0.35 |  | 3.05 | 1 |  | 1.0675
|  |  | COLUMNAS EN EJE A5 - C - INTERIOR | m2 | 1 | 1.3 |  | 3.05 | 1 |  | 3.965
PASILLLO
|  |  | COLUMNAS EN EJE A5 - B - EXTERIOR | m2 | 1 | 1.15 |  | 3.1 | 1 |  | 3.565
|  |  | COLUMNAS EN EJE A5 - C - EXTERIOR | m2 | 1 | 0.4 |  | 3.1 | 1 |  | 1.24
|  |  | COLUMNAS EN EJE A5 - E - EXTERIOR | m2 | 1 | 0.4 |  | 2.7 | 1 |  | 1.08
|  |  | COLUMNAS EN EJE A5 - F - EXTERIOR | m2 | 1 | 0.1 |  | 2.4 | 1 |  | 0.24
PRIMER NIVEL @ SEGUNDO NIVEL
RAMPA
|  |  | COLUMNAS EN EJE A5 - D - EXTERIOR | m2 | 1 | 0.35 |  | 0.22 | 1 |  | 0.077
|  |  | COLUMNAS EN EJE A5 - E - EXTERIOR | m2 | 1 | 0.4 |  | 0.46 | 1 |  | 0.184
|  |  | COLUMNAS EN EJE A5 - F - EXTERIOR | m2 | 1 | 0.95 |  | 0.74 | 1 |  | 0.703
|  |  | COLUMNAS EN EJE A4 - F - EXTERIOR | m2 | 1 | 0.35 |  | 0.89 | 1 |  | 0.3115
|  |  | COLUMNAS EN EJE A3 - F - EXTERIOR | m2 | 1 | 0.35 |  | 1 | 1 |  | 0.35
|  |  | COLUMNAS EN EJE A2 - F - EXTERIOR | m2 | 1 | 0.6 |  | 1.15 | 1 |  | 0.69
|  |  | COLUMNAS EN EJE 1 - F - EXTERIOR | m2 | 1 | 0.35 |  | 1.3 | 1 |  | 0.455
|  |  | COLUMNAS EN EJE 2 - F - EXTERIOR | m2 | 1 | 0.35 |  | 1.43 | 1 |  | 0.5005
|  |  | COLUMNAS EN EJE 3 - F - EXTERIOR | m2 | 1 | 0.35 |  | 1.56 | 1 |  | 0.546
|  |  | COLUMNAS EN EJE 4 - B - EXTERIOR | m2 | 1 | 0.83 |  | 1.71 | 1 |  | 1.4193
|  |  | COLUMNAS EN EJE 5 - B - EXTERIOR | m2 | 1 | 0.35 |  | 1.91 | 1 |  | 0.6685
|  |  | COLUMNAS EN EJE 6 - B - EXTERIOR | m2 | 1 | 0.35 |  | 2.07 | 1 |  | 0.7245
|  |  | COLUMNAS EN EJE 7 - B - EXTERIOR | m2 | 1 | 0.83 |  | 2.27 | 1 |  | 1.8841
|  |  | COLUMNAS EN EJE 8 - B - EXTERIOR | m2 | 1 | 0.35 |  | 2.43 | 1 |  | 0.8505
|  |  | COLUMNAS EN EJE 9 - B - EXTERIOR | m2 | 1 | 0.35 |  | 2.56 | 1 |  | 0.896
|  |  | COLUMNAS EN EJE 10 - B - EXTERIOR | m2 | 1 | 0.35 |  | 2.69 | 1 |  | 0.9415
|  |  | COLUMNAS EN EJE A2 - B - EXTERIOR | m2 | 1 | 0.6 |  | 2.84 | 1 |  | 1.704
|  |  | COLUMNAS EN EJE A3 - B - EXTERIOR | m2 | 1 | 0.35 |  | 3 | 1 |  | 1.05
|  |  | COLUMNAS EN EJE A4 - B - EXTERIOR | m2 | 1 | 0.35 |  | 3.1 | 1 |  | 1.085
|  |  | SEGUNDO NIVEL |  |  | PERIMET.
|  |  | COLUMNAS 0.40x0.60 | m2 | 2 | 2 |  | 3.3 | 1 |  | 13.2
|  |  | COLUMNAS 0.35x0.60 | m2 | 6 | 1.9 |  | 3.3 | 1 |  | 37.62
|  |  | COLUMNAS 0.15x0.35 | m2 | 13 | 1 |  | 3.3 | 1 |  | 42.9
|  |  | TERCER NIVEL |  |  | PERIMET.
|  |  | COLUMNAS 0.40x0.60 | m2 | 2 | 2 |  | 3.1 | 1 |  | 12.4
|  |  | COLUMNAS 0.35x0.60 | m2 | 6 | 1.9 |  | 3.1 | 1 |  | 35.34
|  |  | COLUMNAS 0.15x0.35 | m2 | 13 | 1 |  | 3.1 | 1 |  | 40.3
3 |  | 02.09.04 | EMPASTADO DE SUPERF.VIGAS INCL.ARISTAS | m2 | [10 empty] | 67.339
|  |  | PRIMER NIVEL |  |  |  |  | 2lados
|  |  | EJE A5 - A2 / EJE B V - 102 (.40x.50) | m2 | 1 | 2.9 | 0.25 | 0.2 | 1 |  | 1.305
|  |  |  | m2 | 1 | 2.9 |  | 0.5 | 1 |  | 1.45
|  |  | EJE A2 - 7 / EJE B V - 102 (.40x.50) | m2 | 1 | 3.78 |  | 0.2 | 1 |  | 0.756
|  |  |  | m2 | 1 | 4.11 |  | 0.5 | 1 |  | 2.055
|  |  | EJE 7 - 4 / EJE B V - 102 (.40x.50) | m2 | 1 | 3.74 |  | 0.2 | 1 |  | 0.748
|  |  |  | m2 | 1 | 3.71 |  | 0.5 | 1 |  | 1.855
|  |  | EJE 4 - A2 / EJE F V - 102 (.40x.50) | m2 | 1 | 3.78 |  | 0.2 | 1 |  | 0.756
|  |  |  | m2 | 1 | 4.11 |  | 0.5 | 1 |  | 2.055
|  |  | EJE A2 - A5 / EJE F V - 102 (.40x.50) | m2 | 1 | 3 | 0.25 | 0.2 | 1 |  | 1.35
|  |  |  | m2 | 1 | 3 |  | 0.5 | 1 |  | 1.5
|  |  | EJE B - C / EJE A5 V - 102 (.40x.50) | m2 | 1 | 1.72 | 0.25 | 0.2 | 1 |  | 0.774
|  |  |  | m2 | 1 | 1.72 |  | 0.5 | 1 |  | 0.86
|  |  | EJE C - D / EJE A5 V - 102 (.40x.50) | m2 | 1 | 1.55 | 0.25 | 0.2 | 1 |  | 0.6975
|  |  |  | m2 | 1 | 1.55 |  | 0.5 | 1 |  | 0.775
|  |  | EJE D - E / EJE A5 V - 102 (.40x.50) | m2 | 1 | 1.55 | 0.25 | 0.2 | 1 |  | 0.6975
|  |  |  | m2 | 1 | 1.55 |  | 0.5 | 1 |  | 0.775
|  |  | EJE E - F / EJE A5 V - 102 (.40x.50) | m2 | 1 | 1.74 | 0.25 | 0.2 | 1 |  | 0.783
|  |  |  | m2 | 1 | 1.74 |  | 0.5 | 1 |  | 0.87
|  |  | EJE A1 - A5 / EJE E V - 101 (.40x.65) | m2 | 1 | 6.82 | 0.4 | 0.7 | 1 |  | 7.502
|  |  | EJE A1 - A5 / EJE C V - 101 (.40x.65) | m2 | 1 | 6.82 | 0.4 | 0.7 | 1 |  | 7.502
|  |  | EJE B - C / EJE A2 V - 103 (.35x.50) | m2 | 1 | 1.72 | 0.35 | 0.4 | 1 |  | 1.29
|  |  | EJE C - E / EJE A2 V - 103 (.35x.50) | m2 | 1 | 3.6 | 0.35 | 0.4 | 1 |  | 2.7
|  |  | EJE E - F / EJE A2 V - 103 (.35x.50) | m2 | 1 | 1.72 | 0.35 | 0.4 | 1 |  | 1.29
|  |  | SEGUNDO NIVEL |  |  |  |  | 2lados
VIGA PERIMETRAL INTERIOR
|  |  | EJE A4 - A3 / B | m2 | 1 | 0.75 | 0.4 | 0.3 | 1 |  | 0.525
|  |  | EJE A3 - A2 / B | m2 | 1 | 0.8 | 0.4 | 0.3 | 1 |  | 0.56
|  |  | EJE A2 - 10 / B | m2 | 1 | 0.77 | 0.4 | 0.3 | 1 |  | 0.539
|  |  | EJE 10 - 9 / B | m2 | 1 | 0.76 | 0.4 | 0.3 | 1 |  | 0.532
|  |  | EJE 9 - 8 / B | m2 | 1 | 0.77 | 0.4 | 0.3 | 1 |  | 0.539
|  |  | EJE 8 - 7 / B | m2 | 1 | 0.76 | 0.4 | 0.3 | 1 |  | 0.532
|  |  | EJE 7 - 6 / B | m2 | 1 | 1 | 0.4 | 0.3 | 1 |  | 0.7
|  |  | EJE 6 - 5 / B | m2 | 1 | 1 | 0.4 | 0.3 | 1 |  | 0.7
|  |  | EJE 5 - 4 / B | m2 | 1 | 1 | 0.4 | 0.3 | 1 |  | 0.7
|  |  | EJE 4 - 3 / B | m2 | 1 | 0.76 | 0.4 | 0.3 | 1 |  | 0.532
|  |  | EJE 3 - 2 / B | m2 | 1 | 0.77 | 0.4 | 0.3 | 1 |  | 0.539
|  |  | EJE 2 - 1 / B | m2 | 1 | 0.76 | 0.4 | 0.3 | 1 |  | 0.532
|  |  | EJE 1 - A2 / B | m2 | 1 | 0.77 | 0.4 | 0.3 | 1 |  | 0.539
|  |  | EJE A2 - A3 / B | m2 | 1 | 0.8 | 0.4 | 0.3 | 1 |  | 0.56
|  |  | EJE A3 - A4 / B | m2 | 1 | 0.75 | 0.4 | 0.3 | 1 |  | 0.525
|  |  | EJE A4 - A5 / B | m2 | 1 | 0.75 | 0.4 | 0.3 | 1 |  | 0.525
VIGA LOSA DE RAMPA TERCER NIVEL
|  |  | EJE A - B / A4 | m2 | 1 | 1.7 |  | 0.2 | 1 |  | 0.34
|  |  | EJE A4 - A5 / B | m2 | 1 | 0.65 |  | 0.2 | 1 |  | 0.13
SEGUNDO NIVEL @ TERCER NIVEL
VIGA INTERIOR LOSA DE RAMPA SEGUNDO @ TERCER NIVEL
|  |  | EJE A4 - A3 / B | m2 | 1 | 0.75 |  | 0.2 | 1 |  | 0.15
|  |  | EJE A3 - A2 / B | m2 | 1 | 0.8 |  | 0.2 | 1 |  | 0.16
|  |  | EJE A2 - 10 / B | m2 | 1 | 0.77 |  | 0.2 | 1 |  | 0.154
|  |  | EJE 10 - 9 / B | m2 | 1 | 0.76 |  | 0.2 | 1 |  | 0.152
|  |  | EJE 9 - 8 / B | m2 | 1 | 0.77 |  | 0.2 | 1 |  | 0.154
|  |  | EJE 8 - 7 / B | m2 | 1 | 0.76 |  | 0.2 | 1 |  | 0.152
|  |  | EJE 7 - 6 / B | m2 | 1 | 1 |  | 0.2 | 1 |  | 0.2
|  |  | EJE 6 - 5 / B | m2 | 1 | 1 |  | 0.2 | 1 |  | 0.2
|  |  | EJE 5 - 4 / B | m2 | 1 | 1 |  | 0.2 | 1 |  | 0.2
|  |  | EJE 4 - 3 / B | m2 | 1 | 0.76 |  | 0.2 | 1 |  | 0.152
|  |  | EJE 3 - 2 / B | m2 | 1 | 0.77 |  | 0.2 | 1 |  | 0.154
|  |  | EJE 2 - 1 / B | m2 | 1 | 0.76 |  | 0.2 | 1 |  | 0.152
|  |  | EJE 1 - A2 / B | m2 | 1 | 0.77 |  | 0.2 | 1 |  | 0.154
|  |  | EJE A2 - A3 / B | m2 | 1 | 0.8 |  | 0.2 | 1 |  | 0.16
|  |  | EJE A3 - A4 / B | m2 | 1 | 0.75 |  | 0.2 | 1 |  | 0.15
|  |  | EJE A4 - A5 / B | m2 | 1 | 0.75 |  | 0.2 | 1 |  | 0.15
|  |  | EJE F - E / A6 | m2 | 1 | 1.77 |  | 0.2 | 1 |  | 0.354
|  |  | EJE E - D / A6 | m2 | 1 | 1.62 |  | 0.2 | 1 |  | 0.324
|  |  | EJE D - C / A6 | m2 | 1 | 1.63 |  | 0.2 | 1 |  | 0.326
|  |  | EJE C - B / A6 | m2 | 1 | 1.77 |  | 0.2 | 1 |  | 0.354
|  |  | TERCER NIVEL |  |  |  |  | 2lados
VIGA PERIMETRAL INTERIOR
|  |  | EJE A5 - A5 / B | m2 | 1 | 0.65 | 0.4 | 0.3 | 1 |  | 0.455
|  |  | EJE A4 - A3 / B | m2 | 1 | 0.75 | 0.4 | 0.3 | 1 |  | 0.525
|  |  | EJE A3 - A2 / B | m2 | 1 | 0.8 | 0.4 | 0.3 | 1 |  | 0.56
|  |  | EJE A2 - 10 / B | m2 | 1 | 0.77 | 0.4 | 0.3 | 1 |  | 0.539
|  |  | EJE 10 - 9 / B | m2 | 1 | 0.76 | 0.4 | 0.3 | 1 |  | 0.532
|  |  | EJE 9 - 8 / B | m2 | 1 | 0.77 | 0.4 | 0.3 | 1 |  | 0.539
|  |  | EJE 8 - 7 / B | m2 | 1 | 0.76 | 0.4 | 0.3 | 1 |  | 0.532
|  |  | EJE 7 - 6 / B | m2 | 1 | 1 | 0.4 | 0.3 | 1 |  | 0.7
|  |  | EJE 6 - 5 / B | m2 | 1 | 1 | 0.4 | 0.3 | 1 |  | 0.7
|  |  | EJE 5 - 4 / B | m2 | 1 | 1 | 0.4 | 0.3 | 1 |  | 0.7
|  |  | EJE 4 - 3 / B | m2 | 1 | 0.76 | 0.4 | 0.3 | 1 |  | 0.532
|  |  | EJE 3 - 2 / B | m2 | 1 | 0.77 | 0.4 | 0.3 | 1 |  | 0.539
|  |  | EJE 2 - 1 / B | m2 | 1 | 0.76 | 0.4 | 0.3 | 1 |  | 0.532
|  |  | EJE 1 - A2 / B | m2 | 1 | 0.77 | 0.4 | 0.3 | 1 |  | 0.539
|  |  | EJE A2 - A3 / B | m2 | 1 | 0.8 | 0.4 | 0.3 | 1 |  | 0.56
|  |  | EJE A3 - A4 / B | m2 | 1 | 0.75 | 0.4 | 0.3 | 1 |  | 0.525
|  |  | EJE A4 - A5 / B | m2 | 1 | 0.75 | 0.4 | 0.3 | 1 |  | 0.525
VIGA DE TECHO
|  |  | VIGA PERIMETRO INTERIOR | m2 | 1 | 19.79 |  | 0.2 | 1 |  | 3.958
3 |  | 02.09.05 | EMPASTADO EN VESTIDURA DE DERRAMES | m2 | [10 empty] | 12.957
PRIMER NIVEL
VENTANAS
|  |  | V - 1 A | m2 | 1 | 0.15 | 0.7 | 0.95 | 1 |  | 0.495
|  |  | V - 1 | m2 | 2 | 0.15 | 1.55 | 0.95 | 1 |  | 1.5
|  |  | V - 2 | m2 | 1 | 0.15 | 1.74 | 0.7 | 1 |  | 0.732
|  |  | V - 3 | m2 | 1 | 0.15 | 0.6 | 1.8 | 1 |  | 0.72
PUERTAS
|  |  | P -1 | m2 | 1 | 0.15 | 1 | 2.8 | 1 |  | 1.14
|  |  | P - 4A | m2 | 1 | 0.15 | 0.9 | 2.4 | 1 |  | 0.99
SEGUNDO NIVEL
VENTANAS
|  |  | EN PISO | m2 | 13 | 0.2 | 0.3 | 0.3 | 1 |  | 3.12
|  |  | SOBRE MESA | m2 | 8 | 0.2 | 0.3 | 0.3 | 1 |  | 1.92
|  |  | DEBAJO DE MESA | m2 | 2 | 0.15 | 1.5 | 0.3 | 1 |  | 1.08
|  |  |  | m2 | 2 | 0.15 | 1.8 | 0.3 | 1 |  | 1.26
3 |  | 02.09.06 | EMPASTADO EN CIELORRASOS | m2 | [10 empty] | 143.32
PRIMER NIVEL
CAMERINOS
|  |  | EJE A1 - A2 / EJE E - F PAÑOS INTERNOS 1 | m2 | 1 | AREA= | 4.92 |  | 1 |  | 4.92
|  |  | EJE A2 - A5 / EJE E - F PAÑOS INTERNOS 2 | m2 | 1 | AREA= | 5.94 |  | 1 |  | 5.94
|  |  | EJE A1 - A2 / EJE E - F PAÑOS INTERNOS 3 | m2 | 1 | AREA= | 8.9 |  | 1 |  | 8.9
|  |  | EJE A2 - A5 / EJE E - F PAÑOS INTERNOS 4 | m2 | 1 | AREA= | 11.65 |  | 1 |  | 11.65
|  |  | EJE A1 - A2 / EJE E - F PAÑOS INTERNOS 5 | m2 | 1 | AREA= | 4.92 |  | 1 |  | 4.92
|  |  | EJE A2 - A5 / EJE E - F PAÑOS INTERNOS 6 | m2 | 1 | AREA= | 5.92 |  | 1 |  | 5.92
TERCER NIVEL
|  |  | AREA DE EXPOSICIONES | m2 | 1 | AREA= | 104.18 |  | 1 |  | 104.18
|  |  | COLUMNAS CIRCULARES | m2 | -1 | AREA= | 0.03 |  | 24 |  | -0.72
|  |  | COLUMNAS RECTANGULARES | m2 | -1 | AREA= | 0.24 |  | 2 |  | -0.48
|  |  | COLUMNAS RECTANGULARES | m2 | -1 | AREA= | 0.21 |  | 6 |  | -1.26
|  |  | COLUMNAS RECTANGULARES | m2 | -1 | AREA= | 0.05 |  | 13 |  | -0.65

## BLOQUE 10
| 1 | [14 empty] | 0
HOJA DE METRADOS - ARQUITECTURA PARTIDAS NUEVAS
|  | Proyecto : | "MEJORAMIENTO DEL SERVICIO EDUCATIVO EN LA I.E.P. N°54002 SANTA ROSA E I.E.S. SANTA ROSA DEL DISTRITO DE ABANCAY, PROVINCIA DE ABANCAY - REGIÓN APURIMAC"
|  | Propietario : | G.R.A | [7 empty] | Hecho por : | E.A.C.
|  | Fecha : | 2022-02-16 | [7 empty] | Revisado por :
|  | Especialidad: | ARQUITECTURA
|  | Modulo : | BLOQUE - 10
|  | ITEM | DESCRIPCIÓN | Und | Elem. Simil. | DIMENSIONES |  |  | Nº de Veces | METRADO |  |  |  |  | Total
Nivel | [5 empty] | Largo | Ancho | Alto |  | Lon. | Área | Vol. | Kg. | Und.
BLOQUE - 10
1 |  | 02 | ARQUITECTURA
2 |  | 02.09 | PINTURA
3 |  | 02.09.01 | EMPASTADO EN MUROS INTERIORES | m2 | [10 empty] | 528.4755
MURO DE CABEZA LADRILLO KIN-KONG DE ARCILLA
PRIMER NIVEL
|  |  | EJE 2 - 2 / C1 - C3 | m2 | 1 | 2.65 |  | 2.1 | 1 |  | 5.565
|  |  | EJE 2 - 2 / C3 - C5 | m2 | 1 | 3.65 |  | 2.1 | 1 |  | 7.665
|  |  | EJE 2 - 2 / C5 - C7 | m2 | 1 | 2.65 |  | 2.1 | 1 |  | 5.565
|  |  | EJE 2 - 2 / C7 - C9 | m2 | 1 | 2.65 |  | 2.1 | 1 |  | 5.565
|  |  | EJE 2 - 2 / C9 - C11 | m2 | 1 | 3.65 |  | 2.1 | 1 |  | 7.665
|  |  | EJE 2 - 2 / C11 - C13 | m2 | 1 | 2.65 |  | 2.1 | 1 |  | 5.565
|  |  | EJE C1 - C1 / 1 - 2 | m2 | 1 | 3.3 |  | 2.9 | 1 |  | 9.57
|  |  | EJE C7 - C7 / 1 - 2 | m2 | 1 | 3 |  | 2.9 | 2 |  | 17.4
|  |  | EJE C13 - C13 / 1 - 2 | m2 | 1 | 3.3 |  | 2.9 | 1 |  | 9.57
SEGUNDO NIVEL
|  |  | EJE 2 - 2 / C1 - C3 | m2 | 1 | 2.65 |  | 2.1 | 1 |  | 5.565
|  |  | EJE 2 - 2 / C3 - C5 | m2 | 1 | 2.65 |  | 2.1 | 1 |  | 5.565
|  |  | EJE 2 - 2 / C5 - C7 | m2 | 1 | 2.15 |  | 2.1 | 1 |  | 4.515
|  |  | EJE 2 - 2 / C7 - C9 | m2 | 1 | 2.65 |  | 2.1 | 1 |  | 5.565
|  |  | EJE 2 - 2 / C9 - C11 | m2 | 1 | 2.65 |  | 2.1 | 1 |  | 5.565
|  |  | EJE 2 - 2 / C11 - C13 | m2 | 1 | 2.65 |  | 2.1 | 1 |  | 5.565
|  |  | EJE C1 - C1 / 1 - 2 | m2 | 1 | 3.3 |  | 2.92 | 1 |  | 9.636
|  |  | EJE C5 - C5 / 1 - 2 | m2 | 1 | 6.4 |  | 2.92 | 2 |  | 37.376
|  |  | EJE C7 - C7 / 1 - 2 | m2 | 1 | 3 |  | 2.92 | 2 |  | 17.52
|  |  | EJE C11 - C11 / 1 - 2 | m2 | 1 | 6.4 |  | 2.92 | 2 |  | 37.376
|  |  | EJE C13 - C13 / 1 - 2 | m2 | 1 | 3.3 |  | 2.92 | 1 |  | 9.636
TERCER NIVEL
|  |  | EJE C1 - C1 / 1 - 2 | m2 | 1 | 3.3 |  | 2.92 | 1 |  | 9.636
|  |  | EJE C13 - C13 / 1 - 2 | m2 | 1 | 3.3 |  | 2.92 | 1 |  | 9.636
TECHO
|  |  | EJE 1 - 1 / C1 - C13 (SOBRE VIGA TIMPANO) | m2 | 6 | AREA= |  | 0.58 | 1 |  | 3.48
|  |  | EJE 2 - 2 / C1 - C13 (SOBRE VIGA TIMPANO) | m2 | 6 | AREA= |  | 0.58 | 1 |  | 3.48
MURO DE SOGA LADRILLO KIN-KONG DE ARCILLA
PRIMER NIVEL
|  |  | MURO PARALELO AL EJE C7 - C7 / 1 - 2 | m2 | 1 | 8.7 |  | 2.1 | 1 |  | 18.27
|  |  | MURO PARALELO AL EJE 2 - 2 / C5 - C7 | m2 | 1 | 1.05 |  | 3 | 1 |  | 3.15
TERCER NIVEL
|  |  | EJE 2 - 2 / C1 - C3 | m2 | 1 | 3.65 |  | 2.1 | 1 |  | 7.665
|  |  | EJE 2 - 2 / C5 - C7 | m2 | 1 | 1.37 |  | 2.1 | 1 |  | 2.877
|  |  |  | m2 | 1 | 1.2 |  | 2.1 | 1 |  | 2.52
|  |  |  | m2 | 1 | 0.77 |  | 2.1 | 1 |  | 1.617
|  |  |  | m2 | 2 | 0.15 |  | 2.95 | 1 |  | 0.885
|  |  | EJE 2 - 2 / C7 - C8 | m2 | 1 | 1.7 |  | 2.1 | 1 |  | 3.57
|  |  | EJE 2 - 2 / C8 - C9 | m2 | 1 | 0.95 |  | 2.95 | 1 |  | 2.8025
|  |  | EJE 2 - 2 / C9 - C11 | m2 | 1 | 3.65 |  | 2.1 | 1 |  | 7.665
|  |  | EJE 2 - 2 / C11 - C13 | m2 | 1 | 3.65 |  | 2.1 | 1 |  | 7.665
|  |  | EJE C5 - C5 / 1 - 2 | m2 | 1 | 1.9 |  | 2.9 | 2 |  | 11.02
|  |  | MURO PARALELO AL EJE C6 - C6 / 1 - 2 | m2 | 1 | 1.95 |  | 3.6 | 2 |  | 14.04
|  |  | MURO PARALELO AL EJE C6 - C6 / 1 - 2 | m2 | 1 | 1.95 |  | 3.36 | 2 |  | 13.104
|  |  | MURO PARALELO AL EJE C8 - C8 / 1 - 2 | m2 | 1 | 2.1 |  | 3.77 | 2 |  | 15.834
|  |  | MURO PARALELO AL EJE 2 - 2/ C5 - C7 | m2 | 1 | 1 |  | 2.9 | 2 |  | 5.8
|  |  | MURO PARALELO AL EJE 2 - 2/ C7 - C8 | m2 | 1 | 1.12 |  | 2.9 | 2 |  | 6.496
EN MURO DE C°A°
PRIMER NIVEL
|  |  | EJE 1 - 1 / C1 - C13 | m2 | 6 | 0.95 |  | 3 | 1 |  | 17.1
|  |  | EJE 1 - 1 / C1 - C13 | m2 | 12 | 1.41 |  | 3 | 1 |  | 50.76
|  |  | EJE 1 - 1 / C1 - C13 | m2 | 18 | 0.55 |  | 1.05 | 1 |  | 10.395
SEGUNDO NIVEL
|  |  | EJE 1 - 1 / C1 - C13 | m2 | 6 | 0.95 |  | 3 | 1 |  | 17.1
|  |  | EJE 1 - 1 / C1 - C13 | m2 | 12 | 1.41 |  | 3 | 1 |  | 50.76
TERCER NIVEL
|  |  | EJE 1 - 1 / C1 - C13 | m2 | 6 | 0.95 |  | 3 | 1 |  | 17.1
|  |  | EJE 1 - 1 / C1 - C13 | m2 | 12 | 1.41 |  | 3 | 1 |  | 50.76
|  |  | EJE 1 - 1 / C1 - C13 (SOBRE VENTANAS) | m2 | 18 | 0.55 |  | 0.45 | 1 |  | 4.455
|  |  | MURO PARALELO AL EJE 2 - 2/ C5 - C7 | m2 | 1 | 0.65 |  | 3.5 | 2 |  | 4.55
|  |  |  | m2 | 1 | 0.5 |  | 3.5 | 2 |  | 3.5
DESCONTANDO TARRAJEO PRIMARIO Y RAYADO
PRIMER NIVEL
LABORATORIO MULTIFUNCIONAL
|  |  | DUCHA DE EMERGENCIA | m2 | -1 | 3.05 |  | 2.1 | 1 |  | -6.405
|  |  | MESAS DE TRABAJO | m2 | -1 | 4.45 |  | 0.4 | 1 |  | -1.78
|  |  |  | m2 | -1 | 5.3 |  | 0.4 | 1 |  | -2.12
|  |  |  | m2 | -1 | 2.55 |  | 0.4 | 1 |  | -1.02
TALLER DE ARTE
|  |  | MESA DE TRABAJO | m2 | -1 | 7.3 |  | 0.4 | 1 |  | -2.92
SEGUNDO NIVEL
ENFERMERIA
|  |  | LAVAMANOS | m2 | -1 | 0.9 |  | 0.4 | 1 |  | -0.36
TERCER NIVEL
SS.HH.
|  |  | S.H. | m2 | -1 | 5.4 |  | 2.1 | 1 |  | -11.34
|  |  | S.H. | m2 | -1 | 5.4 |  | 2.1 | 1 |  | -11.34
|  |  | S.H. DISC. | m2 | -1 | 7.01 |  | 2.1 | 1 |  | -14.721
|  |  | S.H. DISC. | m2 | -1 | 7.25 |  | 2.1 | 1 |  | -15.225
3 |  | 02.09.02 | EMPASTADO EN MUROS EXTERIORES | m2 | [10 empty] | 121.1165
MURO DE CABEZA LADRILLO KIN-KONG DE ARCILLA
PRIMER NIVEL
|  |  | EJE 2 - 2 / C1 - C3 | m2 | 1 | 2.65 |  | 2.1 | 1 |  | 5.565
|  |  | EJE 2 - 2 / C3 - C5 | m2 | 1 | 3.65 |  | 2.1 | 1 |  | 7.665
|  |  | EJE 2 - 2 / C5 - C7 | m2 | 1 | 2.65 |  | 2.1 | 1 |  | 5.565
|  |  | EJE 2 - 2 / C7 - C9 | m2 | 1 | 2.65 |  | 2.1 | 1 |  | 5.565
|  |  | EJE 2 - 2 / C9 - C11 | m2 | 1 | 3.65 |  | 2.1 | 1 |  | 7.665
|  |  | EJE 2 - 2 / C11 - C13 | m2 | 1 | 2.65 |  | 2.1 | 1 |  | 5.565
SEGUNDO NIVEL
|  |  | EJE 2 - 2 / C1 - C3 | m2 | 1 | 2.65 |  | 2.1 | 1 |  | 5.565
|  |  | EJE 2 - 2 / C3 - C5 | m2 | 1 | 2.65 |  | 2.1 | 1 |  | 5.565
|  |  | EJE 2 - 2 / C5 - C7 | m2 | 1 | 2.15 |  | 2.1 | 1 |  | 4.515
|  |  | EJE 2 - 2 / C7 - C9 | m2 | 1 | 2.65 |  | 2.1 | 1 |  | 5.565
|  |  | EJE 2 - 2 / C9 - C11 | m2 | 1 | 2.65 |  | 2.1 | 1 |  | 5.565
|  |  | EJE 2 - 2 / C11 - C13 | m2 | 1 | 2.65 |  | 2.1 | 1 |  | 5.565
TECHO
|  |  | EJE 1 - 1 / C1 - C13 (SOBRE VIGA TIMPANO) | m2 | 6 | AREA= |  | 0.58 | 1 |  | 3.48
|  |  | EJE 2 - 2 / C1 - C13 (SOBRE VIGA TIMPANO) | m2 | 12 | AREA= |  | 0.58 | 1 |  | 6.96
|  |  | EJE 3 - 3 / C1 - C13 (SOBRE VIGA TIMPANO) | m2 | 6 | AREA= |  | 0.58 | 1 |  | 3.48
MURO DE SOGA LADRILLO KIN-KONG DE ARCILLA
TERCER NIVEL
|  |  | EJE 2 - 2 / C1 - C3 | m2 | 1 | 3.65 |  | 2.1 | 1 |  | 7.665
|  |  | EJE 2 - 2 / C5 - C7 | m2 | 1 | 1.37 |  | 2.1 | 1 |  | 2.877
|  |  |  | m2 | 1 | 1.2 |  | 2.1 | 1 |  | 2.52
|  |  |  | m2 | 1 | 0.77 |  | 2.1 | 1 |  | 1.617
|  |  |  | m2 | 2 | 0.15 |  | 2.95 | 1 |  | 0.885
|  |  | EJE 2 - 2 / C7 - C8 | m2 | 1 | 1.7 |  | 2.1 | 1 |  | 3.57
|  |  | EJE 2 - 2 / C8 - C9 | m2 | 1 | 0.95 |  | 2.95 | 1 |  | 2.8025
|  |  | EJE 2 - 2 / C9 - C11 | m2 | 1 | 3.65 |  | 2.1 | 1 |  | 7.665
|  |  | EJE 2 - 2 / C11 - C13 | m2 | 1 | 3.65 |  | 2.1 | 1 |  | 7.665
3 |  | 02.09.03 | EMPASTADO DE SUPERFICIE COLUMNAS INCL. ARISTAS | m2 | [10 empty] | 435.866
|  |  | PRIMER NIVEL |  |  | PERIMET.
|  |  | COLUMNAS EN EJE 1 / C1 INTERIOR | m2 | 1 | 2 |  | 3 | 1 |  | 6
|  |  | COLUMNAS EN EJE 1 / C3 INTERIOR | m2 | 1 | 1.59 |  | 3 | 1 |  | 4.77
|  |  | COLUMNAS EN EJE 1 / C5 INTERIOR | m2 | 1 | 1.59 |  | 3 | 1 |  | 4.77
|  |  | COLUMNAS EN EJE 1 / C7 INTERIOR | m2 | 1 | 4.33 |  | 3 | 1 |  | 12.99
|  |  | COLUMNAS EN EJE 1 / C9 INTERIOR | m2 | 1 | 1.59 |  | 3 | 1 |  | 4.77
|  |  | COLUMNAS EN EJE 1 / C11 INTERIOR | m2 | 1 | 1.59 |  | 3 | 1 |  | 4.77
|  |  | COLUMNAS EN EJE 1 / C13 INTERIOR | m2 | 1 | 1.79 |  | 3 | 1 |  | 5.37
|  |  | COLUMNAS EN EJE 2 / C1 INTERIOR | m2 | 1 | 2.45 |  | 3 | 1 |  | 7.35
|  |  | COLUMNAS EN EJE 2 / C1 EXTERIOR | m2 | 1 | 0.7 |  | 3 | 1 |  | 2.1
|  |  | COLUMNAS EN EJE 2 / C3 INTERIOR | m2 | 1 | 1.55 |  | 3 | 1 |  | 4.65
|  |  | COLUMNAS EN EJE 2 / C3 EXTERIOR | m2 | 1 | 1.1 |  | 3 | 1 |  | 3.3
|  |  | COLUMNAS EN EJE 2 / C5 INTERIOR | m2 | 1 | 1.55 |  | 3 | 1 |  | 4.65
|  |  | COLUMNAS EN EJE 2 / C5 EXTERIOR | m2 | 1 | 1.1 |  | 3 | 1 |  | 3.3
|  |  | COLUMNAS EN EJE 2 / C7 INTERIOR | m2 | 1 | 4.84 |  | 3 | 1 |  | 14.52
|  |  | COLUMNAS EN EJE 2 / C7 EXTERIOR | m2 | 1 | 1.1 |  | 3 | 1 |  | 3.3
|  |  | COLUMNAS EN EJE 2 / C9 INTERIOR | m2 | 1 | 1.55 |  | 3 | 1 |  | 4.65
|  |  | COLUMNAS EN EJE 2 / C9 EXTERIOR | m2 | 1 | 1.1 |  | 3 | 1 |  | 3.3
|  |  | COLUMNAS EN EJE 2 / C11 INTERIOR | m2 | 1 | 1.55 |  | 3 | 1 |  | 4.65
|  |  | COLUMNAS EN EJE 2 / C11 EXTERIOR | m2 | 1 | 1.1 |  | 3 | 1 |  | 3.3
|  |  | COLUMNAS EN EJE 2 / C13 INTERIOR | m2 | 1 | 2.45 |  | 3 | 1 |  | 7.35
|  |  | COLUMNAS EN EJE 2 / C13 EXTERIOR | m2 | 1 | 0.7 |  | 3 | 1 |  | 2.1
|  |  | COLUMNAS EN EJE 3 / C1 - C13 INTERIOR | m2 | 2 | 0.6 |  | 3 | 1 |  | 3.6
|  |  |  | m2 | 11 | 0.95 |  | 3 | 1 |  | 31.35
|  |  | SEGUNDO NIVEL |  |  | PERIMET.
|  |  | COLUMNAS EN EJE 1 / C1 INTERIOR | m2 | 1 | 2 |  | 3 | 1 |  | 6
|  |  | COLUMNAS EN EJE 1 / C3 INTERIOR | m2 | 1 | 1.59 |  | 3 | 1 |  | 4.77
|  |  | COLUMNAS EN EJE 1 / C5 INTERIOR | m2 | 1 | 1.34 |  | 3 | 1 |  | 4.02
|  |  | COLUMNAS EN EJE 1 / C7 INTERIOR | m2 | 1 | 4.33 |  | 3 | 1 |  | 12.99
|  |  | COLUMNAS EN EJE 1 / C9 INTERIOR | m2 | 1 | 1.59 |  | 3 | 1 |  | 4.77
|  |  | COLUMNAS EN EJE 1 / C11 INTERIOR | m2 | 1 | 1.34 |  | 3 | 1 |  | 4.02
|  |  | COLUMNAS EN EJE 1 / C13 INTERIOR | m2 | 1 | 1.79 |  | 3 | 1 |  | 5.37
|  |  | COLUMNAS EN EJE 2 / C1 INTERIOR | m2 | 1 | 2.45 |  | 3 | 1 |  | 7.35
|  |  | COLUMNAS EN EJE 2 / C1 EXTERIOR | m2 | 1 | 0.7 |  | 3 | 1 |  | 2.1
|  |  | COLUMNAS EN EJE 2 / C3 INTERIOR | m2 | 1 | 1.55 |  | 3 | 1 |  | 4.65
|  |  | COLUMNAS EN EJE 2 / C3 EXTERIOR | m2 | 1 | 1.1 |  | 3 | 1 |  | 3.3
|  |  | COLUMNAS EN EJE 2 / C5 INTERIOR | m2 | 1 | 1.06 |  | 3 | 1 |  | 3.18
|  |  | COLUMNAS EN EJE 2 / C5 EXTERIOR | m2 | 1 | 1.1 |  | 3 | 1 |  | 3.3
|  |  | COLUMNAS EN EJE 2 / C7 INTERIOR | m2 | 1 | 4.84 |  | 3 | 1 |  | 14.52
|  |  | COLUMNAS EN EJE 2 / C7 EXTERIOR | m2 | 1 | 1.1 |  | 3 | 1 |  | 3.3
|  |  | COLUMNAS EN EJE 2 / C9 INTERIOR | m2 | 1 | 1.55 |  | 3 | 1 |  | 4.65
|  |  | COLUMNAS EN EJE 2 / C9 EXTERIOR | m2 | 1 | 1.1 |  | 3 | 1 |  | 3.3
|  |  | COLUMNAS EN EJE 2 / C11 INTERIOR | m2 | 1 | 1.06 |  | 3 | 1 |  | 3.18
|  |  | COLUMNAS EN EJE 2 / C11 EXTERIOR | m2 | 1 | 1.1 |  | 3 | 1 |  | 3.3
|  |  | COLUMNAS EN EJE 2 / C13 INTERIOR | m2 | 1 | 2.45 |  | 3 | 1 |  | 7.35
|  |  |  | m2 | 1 | 0.7 |  | 3 | 1 |  | 2.1
|  |  | COLUMNAS EN EJE 3 / C1 - C13 INTERIOR | m2 | 2 | 0.6 |  | 3 | 1 |  | 3.6
|  |  |  | m2 | 11 | 0.95 |  | 3 | 1 |  | 31.35
|  |  | TERCER NIVEL |  |  | PERIMET.
|  |  | COLUMNAS EN EJE 1 / C1 INTERIOR | m2 | 1 | 2 |  | 2.95 | 1 |  | 5.9
|  |  | COLUMNAS EN EJE 1 / C3 INTERIOR | m2 | 1 | 1.59 |  | 2.95 | 1 |  | 4.6905
|  |  | COLUMNAS EN EJE 1 / C5 INTERIOR | m2 | 1 | 1.59 |  | 2.95 | 1 |  | 4.6905
|  |  | COLUMNAS EN EJE 1 / C7 INTERIOR | m2 | 1 | 4.59 |  | 2.95 | 1 |  | 13.5405
|  |  | COLUMNAS EN EJE 1 / C9 INTERIOR | m2 | 1 | 1.59 |  | 2.95 | 1 |  | 4.6905
|  |  | COLUMNAS EN EJE 1 / C11 INTERIOR | m2 | 1 | 1.59 |  | 2.95 | 1 |  | 4.6905
|  |  | COLUMNAS EN EJE 1 / C13 INTERIOR | m2 | 1 | 1.79 |  | 2.95 | 1 |  | 5.2805
|  |  | COLUMNAS EN EJE 2 / C1 INTERIOR | m2 | 1 | 2.45 |  | 2.95 | 1 |  | 7.2275
|  |  | COLUMNAS EN EJE 2 / C1 EXTERIOR | m2 | 1 | 0.7 |  | 2.95 | 1 |  | 2.065
|  |  | COLUMNAS EN EJE 2 / C3 INTERIOR | m2 | 1 | 1.55 |  | 2.95 | 1 |  | 4.5725
|  |  | COLUMNAS EN EJE 2 / C3 EXTERIOR | m2 | 1 | 1.1 |  | 2.95 | 1 |  | 3.245
|  |  | COLUMNAS EN EJE 2 / C5 INTERIOR | m2 | 1 | 1.35 |  | 2.95 | 1 |  | 3.9825
|  |  | COLUMNAS EN EJE 2 / C5 EXTERIOR | m2 | 1 | 1.1 |  | 2.95 | 1 |  | 3.245
|  |  | COLUMNAS EN EJE 2 / C7 INTERIOR | m2 | 1 | 4.79 |  | 2.95 | 1 |  | 14.1305
|  |  | COLUMNAS EN EJE 2 / C7 EXTERIOR | m2 | 1 | 1.1 |  | 2.95 | 1 |  | 3.245
|  |  | COLUMNAS EN EJE 2 / C9 INTERIOR | m2 | 1 | 1.55 |  | 2.95 | 1 |  | 4.5725
|  |  | COLUMNAS EN EJE 2 / C9 EXTERIOR | m2 | 1 | 1.1 |  | 2.95 | 1 |  | 3.245
|  |  | COLUMNAS EN EJE 2 / C11 INTERIOR | m2 | 1 | 1.55 |  | 2.95 | 1 |  | 4.5725
|  |  | COLUMNAS EN EJE 2 / C11 EXTERIOR | m2 | 1 | 1.1 |  | 2.95 | 1 |  | 3.245
|  |  | COLUMNAS EN EJE 2 / C13 INTERIOR | m2 | 1 | 2.45 |  | 2.95 | 1 |  | 7.2275
|  |  | COLUMNAS EN EJE 2 / C13 EXTERIOR | m2 | 1 | 0.7 |  | 2.95 | 1 |  | 2.065
|  |  | COLUMNAS EN EJE 3 / C1 - C13 INTERIOR | m2 | 2 | 0.6 |  | 2.95 | 1 |  | 3.54
|  |  |  | m2 | 5 | 0.95 |  | 2.95 | 1 |  | 14.0125
|  |  |  | m2 | 6 | 0.95 |  | 3.3 | 1 |  | 18.81
3 |  | 02.09.04 | EMPASTADO DE SUPERF.VIGAS INCL.ARISTAS | m2 | [10 empty] | 157.371
PRIMER NIVEL
|  |  | EJE 1 - 1 / C1 - C13 V- 101 (35x30) | m2 | 6 | 3.65 | 0.35 |  | 1 |  | 7.665
|  |  | EJE 2 - 2 / C1 - C13 V- 101 (35x30) | m2 | 6 | 3.65 | 0.1 |  | 1 |  | 2.19
|  |  | EJE 3 - 3 / C1 - C13 V- 102 (35x30) | m2 | 12 | 2.14 | 0.35 |  | 1 |  | 8.988
|  |  | EJE C1 - C1 / 1 - 2 V- 103 (25x40) | m2 | 1 | 3.3 |  | 0.1 | 1 |  | 0.33
|  |  | EJE C1 - C1 / 2 - 3 V- 103 (25x30) | m2 | 1 | 2.95 | 0.25 |  | 1 |  | 0.7375
|  |  | EJE C3 - C3 / 1 - 2 V- 104 (80x30) | m2 | 1 | 6.4 | 0.6 |  | 1 |  | 3.84
|  |  | EJE C3 - C3 / 2 - 3 V- 104 (25x30) | m2 | 1 | 2.95 | 0.25 |  | 1 |  | 0.7375
|  |  | EJE C5 - C5 / 1 - 2 V- 105 (35x45) | m2 | 1 | 6.4 | 0.35 |  | 1 |  | 2.24
|  |  | EJE C5 - C5 / 2 - 3 V- 105 (25x30) | m2 | 1 | 2.95 | 0.25 |  | 1 |  | 0.7375
|  |  | EJE C7 - C7 / 1 - 2 V- 106 (25X40) | m2 | 1 | 3 |  | 0.2 | 1 |  | 0.6
|  |  | EJE C7 - C7 / 2 - 3 V- 106 (25x30) | m2 | 1 | 2.95 |  | 0.25 | 1 |  | 0.7375
|  |  | EJE C9 - C9 / 1 - 2 V- 104 (80x30) | m2 | 1 | 6.4 | 0.6 |  | 1 |  | 3.84
|  |  | EJE C9 - C9 / 2 - 3 V- 104 (25x30) | m2 | 1 | 2.95 | 0.25 |  | 1 |  | 0.7375
|  |  | EJE C11 - C11 / 1 - 2 V- 105 (35x45) | m2 | 1 | 6.4 | 0.35 |  | 1 |  | 2.24
|  |  | EJE C11 - C11 / 2 - 3 V- 105 (25x30) | m2 | 1 | 2.95 | 0.25 |  | 1 |  | 0.7375
|  |  | EJE C13 - C13 / 1 - 2 V- 103 (25x40) | m2 | 1 | 3.3 |  | 0.1 | 1 |  | 0.33
|  |  | EJE C13 - C13 / 2 - 3 V- 103 (25x30) | m2 | 1 | 2.95 | 0.25 |  | 1 |  | 0.7375
|  |  | VIGA EN VOLADIZO (15X30) | m2 | 18 | 0.8 | 0.15 |  | 1 |  | 2.16
|  |  | VIGA EN VOLADIZO (10X30) | m2 | 18 | 0.5 | 0.1 |  | 1 |  | 0.9
SEGUNDO NIVEL
|  |  | EJE 1 - 1 / C1 - C13 V- 101 (35x30) | m2 | 6 | 3.65 | 0.35 |  | 1 |  | 7.665
|  |  | EJE 2 - 2 / C1 - C13 V- 101 (35x30) | m2 | 6 | 3.65 | 0.1 |  | 1 |  | 2.19
|  |  | EJE 3 - 3 / C1 - C13 V- 102 (35x30) | m2 | 12 | 2.14 | 0.35 |  | 1 |  | 8.988
|  |  | EJE C1 - C1 / 1 - 2 V- 103 (25x40) | m2 | 1 | 3.3 |  | 0.1 | 1 |  | 0.33
|  |  | EJE C1 - C1 / 2 - 3 V- 103 (25x30) | m2 | 1 | 2.95 | 0.25 |  | 1 |  | 0.7375
|  |  | EJE C3 - C3 / 1 - 2 V- 104 (80x30) | m2 | 1 | 6.4 | 0.6 |  | 1 |  | 3.84
|  |  | EJE C3 - C3 / 2 - 3 V- 104 (25x30) | m2 | 1 | 2.95 | 0.25 |  | 1 |  | 0.7375
|  |  | EJE C5 - C5 / 1 - 2 V- 105 (35x45) | m2 | 1 | 6.4 | 0.2 |  | 1 |  | 1.28
|  |  | EJE C5 - C5 / 2 - 3 V- 105 (25x30) | m2 | 1 | 2.95 | 0.25 |  | 1 |  | 0.7375
|  |  | EJE C7 - C7 / 1 - 2 V- 106 (25X40) | m2 | 1 | 3 |  | 0.2 | 1 |  | 0.6
|  |  | EJE C7 - C7 / 2 - 3 V- 106 (25x30) | m2 | 1 | 2.95 |  | 0.25 | 1 |  | 0.7375
|  |  | EJE C9 - C9 / 1 - 2 V- 104 (80x30) | m2 | 1 | 6.4 | 0.6 |  | 1 |  | 3.84
|  |  | EJE C9 - C9 / 2 - 3 V- 104 (25x30) | m2 | 1 | 2.95 | 0.25 |  | 1 |  | 0.7375
|  |  | EJE C11 - C11 / 1 - 2 V- 105 (35x45) | m2 | 1 | 6.4 | 0.2 |  | 1 |  | 1.28
|  |  | EJE C11 - C11 / 2 - 3 V- 105 (25x30) | m2 | 1 | 2.95 | 0.25 |  | 1 |  | 0.7375
|  |  | EJE C13 - C13 / 1 - 2 V- 103 (25x40) | m2 | 1 | 3.3 |  | 0.1 | 1 |  | 0.33
|  |  | EJE C13 - C13 / 2 - 3 V- 103 (25x30) | m2 | 1 | 2.95 | 0.25 |  | 1 |  | 0.7375
|  |  | VIGA EN VOLADIZO (15X30) | m2 | 18 | 0.8 | 0.15 |  | 1 |  | 2.16
|  |  | VIGA EN VOLADIZO (10X30) | m2 | 18 | 0.5 | 0.1 |  | 1 |  | 0.9
TERCER NIVEL
|  |  | EJE 1' - 1' / C1 - C13 V- 401 (35x35) | m2 | 6 | 4.5 | 0.25 |  | 1 |  | 6.75
|  |  | EJE 1 - 1 / C1 - C13 V- 101 (35x30) | m2 | 6 | 3.65 | 0.35 | 0.35 | 1 |  | 15.33
|  |  |  | m2 | 6 | 3.65 |  | 0.18 | 1 |  | 3.942
|  |  | EJE 2 - 2 / C1 - C13 V- 101 (35x30) | m2 | 6 | 3.65 | 0.2 | 0.35 | 1 |  | 12.045
|  |  |  | m2 | 6 | 3.65 |  | 0.35 | 1 |  | 7.665
|  |  | EJE 3 - 3 / C1 - C13 V- 102 (35x30) | m2 | 12 | 2.14 |  | 0.35 | 1 |  | 8.988
|  |  | EJE C1 - C1 / 1' - 1 V- 303 (25x35) | m2 | 1 | 1.2 | 0.25 |  | 1 |  | 0.3
|  |  | EJE C1 - C1 / 1 - 2 V- 303 (25x40) | m2 | 1 | 3.3 |  | 0.1 | 1 |  | 0.33
|  |  | EJE C1 - C1 / 2 - 3 V- 303 (25x30) | m2 | 1 | 2.95 | 0.25 |  | 1 |  | 0.7375
|  |  | EJE C3 - C3 / 1' - 1 V- 304 (25x35) | m2 | 1 | 1.2 | 0.25 |  | 1 |  | 0.3
|  |  | EJE C3 - C3 / 1 - 2 V- 304 (30x35) | m2 | 1 | 6.4 | 0.3 |  | 1 |  | 1.92
|  |  | EJE C3 - C3 / 2 - 3 V- 304 (25x30) | m2 | 1 | 2.95 | 0.3 |  | 1 |  | 0.885
|  |  | EJE C5 - C5 / 1' - 1 V- 305 (25x35) | m2 | 1 | 1.2 | 0.25 |  | 1 |  | 0.3
|  |  | EJE C5 - C5 / 1 - 2 V- 305 (35x45) | m2 | 1 | 6.4 | 0.3 |  | 1 |  | 1.92
|  |  | EJE C5 - C5 / 2 - 3 V- 305 (25x30) | m2 | 1 | 2.95 | 0.3 |  | 1 |  | 0.885
|  |  | EJE C7 - C7 / 1' - 1 V- 306 (25x35) | m2 | 1 | 1.2 | 0.25 |  | 1 |  | 0.3
|  |  | EJE C7 - C7 / 1 - 2 V- 306 (25x40) | m2 | 1 | 3 | 0.3 | 0.2 | 1 |  | 1.5
|  |  | EJE C7 - C7 / 2 - 3 V- 306 (25x30) | m2 | 1 | 2.95 | 0.3 |  | 1 |  | 0.885
|  |  | EJE C9 - C9 / 1' - 1 V- 304 (25x35) | m2 | 1 | 1.2 | 0.25 |  | 1 |  | 0.3
|  |  | EJE C9 - C9 / 1 - 2 V- 304 (30x35) | m2 | 1 | 6.4 | 0.3 |  | 1 |  | 1.92
|  |  | EJE C9 - C9 / 2 - 3 V- 304 (25x30) | m2 | 1 | 2.95 | 0.3 |  | 1 |  | 0.885
|  |  | EJE C11 - C11 / 1' - 1 V- 304 (25x35) | m2 | 1 | 1.2 | 0.25 |  | 1 |  | 0.3
|  |  | EJE C11 - C11 / 1 - 2 V- 304 (30x35) | m2 | 1 | 6.4 | 0.3 |  | 1 |  | 1.92
|  |  | EJE C11 - C11 / 2 - 3 V- 304 (25x30) | m2 | 1 | 2.95 | 0.3 |  | 1 |  | 0.885
|  |  | EJE C13 - C13 / 1' - 1 V- 303 (25x35) | m2 | 1 | 1.2 | 0.25 |  | 1 |  | 0.3
|  |  | EJE C13 - C13 / 1 - 2 V- 303 (25x40) | m2 | 1 | 3.3 |  | 0.1 | 1 |  | 0.33
|  |  | EJE C13 - C13 / 2 - 3 V- 303 (25x30) | m2 | 1 | 2.95 | 0.25 |  | 1 |  | 0.7375
TECHO
|  |  | EJE 1 - 1 / C1 - C13 V- 401 (35x35) | m2 | 12 | 2.4 |  | 0.05 | 1 |  | 1.44
|  |  | EJE 2 - 2 / C1 - C13 V- 401 (35x35) | m2 | 12 | 2.4 |  | 0.05 | 1 |  | 1.44
|  |  |  | m2 | 12 | 2.4 |  | 0.05 | 1 |  | 1.44
|  |  | EJE 3 - 3 / C1 - C13 V- 402 (35x35) | m2 | 12 | 2.4 |  | 0.05 | 1 |  | 1.44
3 |  | 02.09.05 | EMPASTADO EN VESTIDURA DE DERRAMES | m2 | [10 empty] | 85.698
PRIMER NIVEL
VENTANAS
|  |  | V - 5 | m2 | 2 | 0.15 | 3.65 | 0.9 | 1 |  | 2.73
|  |  | V - 6 | m2 | 18 | 0.15 | 0.55 | 8 | 1 |  | 46.17
|  |  | V - 26 | m2 | 4 | 0.15 | 2.65 | 0.9 | 1 |  | 4.26
PUERTAS
|  |  | P - 1 | m2 | 4 | 0.15 | 1 | 3 | 1 |  | 4.8
SEGUNDO NIVEL
VENTANAS
|  |  | V - 26 | m2 | 5 | 0.15 | 2.65 | 0.92 | 1 |  | 5.355
|  |  | V - 43 | m2 | 1 | 0.15 | 2.15 | 0.92 | 1 |  | 0.921
PUERTAS
|  |  | P - 1 | m2 | 5 | 0.15 | 1 | 3.02 | 1 |  | 6.03
|  |  | P - 13 | m2 | 1 | 0.15 | 1.5 | 3.02 | 1 |  | 1.356
TERCER NIVEL
VENTANAS
|  |  | V - 5 | m2 | 1 | 0.15 | 3.65 | 0.85 | 1 |  | 1.35
|  |  |  | m2 | 1 | 0.15 | 1.37 | 0.85 | 1 |  | 0.666
|  |  |  | m2 | 1 | 0.15 | 1.2 | 0.85 | 1 |  | 0.615
|  |  |  | m2 | 1 | 0.15 | 0.77 | 0.85 | 1 |  | 0.486
|  |  | V - 50 | m2 | 1 | 0.15 | 2.6 | 0.85 | 1 |  | 1.035
|  |  | V - 51 | m2 | 1 | 0.15 | 0.9 | 0.85 | 1 |  | 0.525
|  |  | V - 52 | m2 | 1 | 0.15 | 1.7 | 0.85 | 1 |  | 0.765
|  |  | V - 53 | m2 | 1 | 0.15 | 1.45 | 0.85 | 1 |  | 0.69
|  |  | V - 54 | m2 | 1 | 0.15 | 2.08 | 0.85 | 1 |  | 0.879
PUERTAS
|  |  | P - 1 | m2 | 1 | 0.15 | 1 | 2.95 | 1 |  | 1.185
|  |  | P - 39 | m2 | 1 | 0.15 | 3.65 | 2.95 | 1 |  | 1.98
|  |  | P - 45 | m2 | 2 | 0.15 | 0.7 | 2.4 | 1 |  | 1.86
|  |  | P - 45 | m2 | 2 | 0.15 | 1 | 2.4 | 1 |  | 2.04
3 |  | 02.09.06 | EMPASTADO EN CIELORRASOS | m2 | [10 empty] | 713.235
PRIMER NIVEL
|  |  | LABORATORIO MULTIFUNCIONAL | m2 | 1 | AREA= | 27.84 |  | 1 |  | 27.84
|  |  |  | m2 | 1 | AREA= | 27.36 |  | 1 |  | 27.36
|  |  |  | m2 | 1 | AREA= | 28.48 |  | 1 |  | 28.48
|  |  | TALLER DE ARTE | m2 | 1 | AREA= | 27.68 |  | 1 |  | 27.68
|  |  |  | m2 | 1 | AREA= | 27.36 |  | 1 |  | 27.36
|  |  |  | m2 | 1 | AREA= | 28.64 |  | 1 |  | 28.64
|  |  | PASILLO | m2 | 2 | AREA= | 13.35 |  | 1 |  | 26.7
|  |  |  | m2 | 4 | AREA= | 13.28 |  | 1 |  | 53.12
SEGUNDO NIVEL
|  |  | AULA DE INNOVACION PEDAGOGICA 1 | m2 | 1 | AREA= | 27.84 |  | 1 |  | 27.84
|  |  |  | m2 | 1 | AREA= | 27.36 |  | 1 |  | 27.36
|  |  | MODULO DE CONECTIVIDAD | m2 | 1 | AREA= | 28.48 |  | 1 |  | 28.48
|  |  | AULA DE INNOVACION PEDAGOGICA 2 | m2 | 1 | AREA= | 27.68 |  | 1 |  | 27.68
|  |  |  | m2 | 1 | AREA= | 27.36 |  | 1 |  | 27.36
|  |  | ENFERMERIA - PSICOLOGIA | m2 | 1 | AREA= | 28.64 |  | 1 |  | 28.64
|  |  | PASILLO | m2 | 2 | AREA= | 13.35 |  | 1 |  | 26.7
|  |  |  | m2 | 4 | AREA= | 13.28 |  | 1 |  | 53.12
TERCER NIVEL
|  |  | ADMINISTRACION | m2 | 9 | 2.4 | 6.4 |  | 1 |  | 138.24
|  |  |  | m2 | 3 | 2.4 | 4.5 |  | 1 |  | 32.4
|  |  | SS.HH. | m2 | 1 | 2 | 1.75 |  | 1 |  | 3.5
|  |  |  | m2 | 1 | 1.3 | 1.75 |  | 1 |  | 2.275
|  |  |  | m2 | 1 | 1.3 | 1.75 |  | 1 |  | 2.275
|  |  |  | m2 | 1 | 2.3 | 1.75 |  | 1 |  | 4.025
|  |  | PASILLO | m2 | 1 | 2.4 | 2.95 |  | 1 |  | 7.08
|  |  |  | m2 | 1 | 2.4 | 2.95 |  | 1 |  | 7.08
|  |  | VOLADO | m2 | 18 | AREA= | 0.06 |  | 1 |  | 1.08
|  |  |  | m2 | 2 | AREA= | 3.5 |  | 1 |  | 7
|  |  |  | m2 | 4 | AREA= | 3.48 |  | 1 |  | 13.92

## BLOQUE 11
| 1 | [14 empty] | 0
HOJA DE METRADOS - ARQUITECTURA PARTIDAS NUEVAS
|  | Proyecto : | "MEJORAMIENTO DEL SERVICIO EDUCATIVO EN LA I.E.P. N°54002 SANTA ROSA E I.E.S. SANTA ROSA DEL DISTRITO DE ABANCAY, PROVINCIA DE ABANCAY - REGIÓN APURIMAC"
|  | Propietario : | G.R.A | [7 empty] | Hecho por : | E.A.C.
|  | Fecha : | 2022-02-16 | [7 empty] | Revisado por :
|  | Especialidad: | ARQUITECTURA
|  | Modulo : | BLOQUE - 11
|  | ITEM | DESCRIPCIÓN | Und | Elem. Simil. | DIMENSIONES |  |  | Nº de Veces | METRADO |  |  |  |  | Total
Nivel | [5 empty] | Largo | Ancho | Alto |  | Lon. | Área | Vol. | Kg. | Und.
BLOQUE - 11
1 |  | 02 | ARQUITECTURA
2 |  | 02.09 | PINTURA
|  | 02.09.01 | EMPASTADO EN MUROS INTERIORES | m2 | [10 empty] | 278.2251
MURO DE LADRILLO KK TIPO IV CABEZA, M: 1:1:4, E=1.5cm
PRIMER NIVEL
|  |  | EJE B - EJE F / EJE 2 | m2 | 6 | 0.46 |  | 3.15 | 2 |  | 17.388
|  |  |  | m2 | 3 | 0.6 |  | 2.6 | 1 |  | 4.68
|  |  | EJE A - B / EJE 1 - EJE 2 | m2 | 1 | 1 |  | 2.25 | 1 |  | 2.25
|  |  |  | m2 | 1 | 1 |  | 0.75 | 1 |  | 0.75
|  |  | EJE A - B / EJE 2 - EJE 3 | m2 | 1 | 0.8 |  | 2.25 | 1 |  | 1.8
|  |  |  | m2 | 1 | 0.8 |  | 2.25 | 1 |  | 1.8
|  |  | EJE B / EJE 3 - EJE 10 | m2 | 4 | 0.45 |  | 3.3 | 1 |  | 5.94
|  |  |  | m2 | 4 | 0.45 |  | 1.6 | 1 |  | 2.88
|  |  |  | m2 | 1 | 0.3 |  | 2 | 1 |  | 0.6
|  |  |  | m2 | 7 | 0.45 |  | 1.8 | 1 |  | 5.67
|  |  | EJE F / EJE 2 - EJE 10 | m2 | 1 | 0.96 |  | 0.6 | 1 |  | 0.576
|  |  |  | m2 | 1 | 0.5 |  | 3.1 | 1 |  | 1.55
|  |  |  | m2 | 7 | 0.45 |  | 3.1 | 1 |  | 9.765
|  |  | EJE A / EJE 1 - EJE 2 | m2 | 1 | 0.62 |  | 0.75 | 1 |  | 0.465
|  |  |  | m2 | 1 | 0.91 |  | 2.25 | 1 |  | 2.0475
|  |  | EJE B / EJE 1 - EJE 2 | m2 | 1 | 0.62 |  | 0.75 | 1 |  | 0.465
|  |  |  | m2 | 1 | 0.95 |  | 2.25 | 1 |  | 2.1375
|  |  | EJE D / EJE 1 - EJE 2 | m2 | 1 | 1.07 |  | 3 | 2 |  | 6.42
|  |  | EJE E / EJE 1 - EJE 2 | m2 | 1 | 1.07 |  | 3 | 2 |  | 6.42
|  |  | EJE A / EJE 2 - EJE 3 | m2 | 1 | 0.97 |  | 2.08 | 1 |  | 2.0176
|  |  |  | m2 | 1 | 0.52 |  | 2.08 | 1 |  | 1.0816
|  |  | EJE A / EJE 3 - EJE 5 | m2 | 1 | 1.53 |  | 1.9 | 1 |  | 2.907
|  |  | EJE A / EJE 5 - EJE 7 | m2 | 1 | 1.88 |  | 1.73 | 1 |  | 3.2524
|  |  | EJE A / EJE 7 - EJE 9 | m2 | 1 | 2.23 |  | 1.67 | 1 |  | 3.7241
|  |  | EJE A / EJE 9 - EJE 11 | m2 | 1 | 2.23 |  | 1.51 | 1 |  | 3.3673
|  |  | EJE A / EJE 11 - EJE 13 | m2 | 1 | 2.23 |  | 1.27 | 1 |  | 2.8321
|  |  | EJE 13 / EJE A - B | m2 | 1 | 1.5 |  | 1.08 | 1 |  | 1.62
SEGUNDO NIVEL
|  |  | EJE B - EJE F / EJE 2 | m2 | 4 | 1.51 |  | 2.1 | 1 |  | 12.684
|  |  | EJE B / EJE 2 - EJE 14 | m2 | 1 | 1.46 |  | 2.1 | 1 |  | 3.066
|  |  |  | m2 | 4 | 0.45 |  | 2.1 | 1 |  | 3.78
|  |  | EJE F / EJE 2 - EJE 14 | m2 | 8 | 0.45 |  | 2.1 | 1 |  | 7.56
CAPA 2
|  |  | EJE B - EJE F / EJE 2 | m2 | 4 | 1.51 |  | 1.2 | 1 |  | 7.248
|  |  | EJE B / EJE 2 - EJE 14 | m2 | 1 | 1.46 |  | 1.2 | 1 |  | 1.752
|  |  |  | m2 | 4 | 0.45 |  | 1.2 | 1 |  | 2.16
|  |  | EJE F / EJE 2 - EJE 14 | m2 | 1 | 1.46 |  | 1.2 | 1 |  | 1.752
|  |  |  | m2 | 9 | 0.45 |  | 1.2 | 1 |  | 4.86
TERCER NIVEL
|  |  | EJE B - EJE F / EJE 2 | m2 | 4 | 1.51 |  | 1.6 | 1 |  | 9.664
|  |  | EJE B / EJE 2 - EJE 14 | m2 | 1 | 1.46 |  | 1.6 | 1 |  | 2.336
|  |  |  | m2 | 6 | 0.45 |  | 1.6 | 1 |  | 4.32
|  |  | EJE F / EJE 2 - EJE 14 | m2 | 1 | 1.46 |  | 1.6 | 1 |  | 2.336
|  |  |  | m2 | 9 | 0.45 |  | 1.6 | 1 |  | 6.48
CAPA 3
|  |  | EJE B - EJE F / EJE 2 | m2 | 4 | 1.51 |  | 1.2 | 1 |  | 7.248
|  |  | EJE B / EJE 2 - EJE 14 | m2 | 1 | 1.46 |  | 1.2 | 1 |  | 1.752
|  |  |  | m2 | 7 | 0.45 |  | 1.2 | 1 |  | 3.78
|  |  | EJE F / EJE 2 - EJE 14 | m2 | 1 | 1.46 |  | 1.2 | 1 |  | 1.752
|  |  |  | m2 | 9 | 0.45 |  | 1.2 | 1 |  | 4.86
CUARTO NIVEL
|  |  | EJE B - EJE F / EJE 2 | m2 | 4 | 1.51 |  | 1.6 | 1 |  | 9.664
|  |  | EJE B / EJE 2 - EJE 14 | m2 | 1 | 1.46 |  | 1.6 | 1 |  | 2.336
|  |  |  | m2 | 6 | 0.45 |  | 1.6 | 1 |  | 4.32
|  |  | EJE F / EJE 2 - EJE 14 | m2 | 1 | 1.46 |  | 1.6 | 1 |  | 2.336
|  |  |  | m2 | 11 | 0.45 |  | 1.6 | 1 |  | 7.92
CAPA 4
|  |  | EJE B - EJE F / EJE 2 | m2 | 4 | 0.6 |  | 2.15 | 1 |  | 5.16
|  |  | EJE B / EJE 2 - EJE 3 | m2 | 1 | 0.4 |  | 2.15 | 1 |  | 0.86
|  |  | EJE F / EJE 2 - EJE 3 | m2 | 1 | 0.4 |  | 2.15 | 1 |  | 0.86
CAPA 5
|  |  | EJE B - EJE F / EJE 2 | m2 | 4 | 0.6 |  | 1.07 | 1 |  | 2.568
|  |  | EJE 2 / EJE B - EJE F | m2 | 8 | 0.45 |  | 0.2 | 1 |  | 0.72
|  |  | EJE B / EJE 2 - EJE 2' | m2 | 1 | 0.61 |  | 0.2 | 1 |  | 0.122
|  |  | EJE B / EJE 2' - EJE 14 | m2 | 12 | 0.45 |  | 0.2 | 1 |  | 1.08
|  |  | EJE F / EJE 2 - EJE 2' | m2 | 1 | 0.61 |  | 0.2 | 1 |  | 0.122
|  |  | EJE F / EJE 2' - EJE 14 | m2 | 12 | 0.45 |  | 0.2 | 1 |  | 1.08
MURO DE C* A*
PRIMER NIVEL
|  |  | EJE 1 / EJE A - F | m2 | 1 | 1.7 |  | 0.75 | 1 |  | 1.275
|  |  |  | m2 | 1 | 2.07 |  | 2.35 | 1 |  | 4.8645
|  |  |  | m2 | 1 | 1.77 |  | 2.55 | 1 |  | 4.5135
|  |  |  | m2 | 1 | 1.77 |  | 2.75 | 1 |  | 4.8675
|  |  |  | m2 | 1 | 1.86 |  | 2.95 | 1 |  | 5.487
|  |  | EJE B / EJE 3 - EJE 14 | m2 | 1 | 9.39 |  | 1.6 | 1 |  | 15.024
|  |  |  | m2 | 1 | 9.39 |  | 2.05 | 1 |  | 19.2495
|  | 02.09.02 | EMPASTADO EN MUROS EXTERIORES | m2 | [10 empty] | 169.8443
MURO DE LADRILLO KK TIPO IV CABEZA, M: 1:1:4, E=1.5cm
PRIMER NIVEL @ CAPA 2
|  |  | EJE 2 / EJE B - EJE F | m2 | 1 | 1.51 |  | 2.11 | 1 |  | 3.1861
|  |  |  | m2 | 1 | 1.51 |  | 1.9 | 1 |  | 2.869
|  |  |  | m2 | 1 | 1.51 |  | 1.69 | 1 |  | 2.5519
|  |  | EJE B / EJE 2 - EJE 14 | m2 | 1 | 1.46 |  | 2.35 | 1 |  | 3.431
|  |  |  | m2 | 1 | 0.46 |  | 2.573 | 1 |  | 1.1836
|  |  |  | m2 | 1 | 0.46 |  | 2.739 | 1 |  | 1.2599
|  |  |  | m2 | 1 | 0.46 |  | 2.905 | 1 |  | 1.3363
|  |  |  | m2 | 1 | 0.46 |  | 3.071 | 1 |  | 1.4127
|  |  |  | m2 | 1 | 0.46 |  | 3.237 | 1 |  | 1.489
|  |  |  | m2 | 1 | 0.46 |  | 3.32 | 1 |  | 1.5272
|  |  |  | m2 | 1 | 0.46 |  | 3.403 | 1 |  | 1.5654
|  |  | EJE F / EJE 2 - EJE 14 | m2 | 1 | 1.46 |  | 3.652 | 1 |  | 5.3319
|  |  |  | m2 | 1 | 0.46 |  | 3.735 | 1 |  | 1.7181
|  |  |  | m2 | 1 | 0.46 |  | 3.818 | 1 |  | 1.7563
|  |  |  | m2 | 1 | 0.46 |  | 3.901 | 1 |  | 1.7945
|  |  |  | m2 | 1 | 0.46 |  | 3.984 | 1 |  | 1.8326
|  |  |  | m2 | 1 | 0.46 |  | 4.067 | 1 |  | 1.8708
|  |  |  | m2 | 1 | 0.46 |  | 4.15 | 1 |  | 1.909
|  |  |  | m2 | 1 | 0.46 |  | 4.233 | 1 |  | 1.9472
|  |  |  | m2 | 1 | 0.46 |  | 4.316 | 1 |  | 1.9854
SEGUNDO NIVEL
|  |  | EJE F / EJE 2 - EJE 14 | m2 | 1 | 0.46 |  | 3.1 | 1 |  | 1.426
CAPA 2
|  |  | EJE 2 / EJE B - EJE F | m2 | 4 | 1.51 |  | 0.95 | 1 |  | 5.738
|  |  | EJE B / EJE 2 - EJE 14 | m2 | 6 | 0.49 |  | 0.95 | 1 |  | 2.793
|  |  | EJE F / EJE 2 - EJE 14 | m2 | 9 | 0.49 |  | 1.2 | 1 |  | 5.292
TERCER NIVEL
|  |  | EJE 2 / EJE B - EJE F | m2 | 4 | 1.51 |  | 1.6 | 1 |  | 9.664
|  |  | EJE B / EJE 2 - EJE 14 | m2 | 1 | 1.46 |  | 1.6 | 1 |  | 2.336
|  |  |  | m2 | 6 | 0.46 |  | 1.6 | 1 |  | 4.416
|  |  | EJE F / EJE 2 - EJE 14 | m2 | 1 | 1.46 |  | 1.6 | 1 |  | 2.336
|  |  |  | m2 | 9 | 0.46 |  | 1.35 | 1 |  | 5.589
CAPA 3
|  |  | EJE 2 / EJE B - EJE F | m2 | 4 | 1.51 |  | 0.95 | 1 |  | 5.738
|  |  | EJE B / EJE 2 - EJE 14 | m2 | 6 | 0.49 |  | 0.95 | 1 |  | 2.793
|  |  | EJE F / EJE 2 - EJE 14 | m2 | 9 | 0.49 |  | 1.2 | 1 |  | 5.292
CUARTO NIVEL
|  |  | EJE 2 / EJE B - EJE F | m2 | 4 | 1.51 |  | 1.6 | 1 |  | 9.664
|  |  | EJE B / EJE 2 - EJE 14 | m2 | 1 | 1.46 |  | 1.6 | 1 |  | 2.336
|  |  |  | m2 | 6 | 0.46 |  | 1.6 | 1 |  | 4.416
|  |  | EJE F / EJE 2 - EJE 14 | m2 | 1 | 1.46 |  | 1.6 | 1 |  | 2.336
|  |  |  | m2 | 9 | 0.46 |  | 1.6 | 1 |  | 6.624
CAPA 4
|  |  | EJE B - EJE F / EJE 2 | m2 | 4 | 0.6 |  | 2.15 | 1 |  | 5.16
|  |  | EJE B / EJE 2 - EJE 3 | m2 | 1 | 0.4 |  | 2.15 | 1 |  | 0.86
|  |  | EJE F / EJE 2 - EJE 3 | m2 | 1 | 0.4 |  | 2.15 | 1 |  | 0.86
MURO DE C* A*
PRIMER NIVEL
|  |  | EJE 1 / EJE F - EJE H | m2 | 1 | 1.52 |  | 3.1 | 1 |  | 4.712
|  |  |  | m2 | 1 | 1.41 |  | 3.1 | 1 |  | 4.371
PRIMER A SEGUNDO NIVEL
|  |  | EJE 1 / EJE A - F | m2 | 1 | 1.7 |  | 3.1 | 1 |  | 5.27
|  |  |  | m2 | 1 | 2.07 |  | 3.1 | 1 |  | 6.417
|  |  |  | m2 | 1 | 1.77 |  | 2.9 | 1 |  | 5.133
|  |  |  | m2 | 1 | 1.77 |  | 2.7 | 1 |  | 4.779
|  |  |  | m2 | 1 | 1.86 |  | 2.5 | 1 |  | 4.65
SEGUNDO NIVEL
|  |  | EJE 1 / EJE F - F | m2 | 1 | 1.52 |  | 2.35 | 1 |  | 3.572
|  |  |  | m2 | 1 | 1.41 |  | 2.35 | 1 |  | 3.3135
|  | 02.09.03 | EMPASTADO DE SUPERFICIE COLUMNAS INCL. ARISTAS | m2 | [10 empty] | 270.3605
INTERIOR
PRIMER NIVEL
|  |  | EJE 2 / EJE B | m2 | 1 | 1.65 |  | 2.65 | 1 |  | 4.3725
|  |  | EJE 2 / EJE C | m2 | 1 | 1.5 |  | 2.65 | 1 |  | 3.975
|  |  | EJE 2 / EJE D | m2 | 1 | 1.5 |  | 2.65 | 1 |  | 3.975
|  |  | EJE 2 / EJE E | m2 | 1 | 1.65 |  | 2.65 | 1 |  | 4.3725
|  |  | EJE 2 / EJE F | m2 | 1 | 1.5 |  | 2.65 | 1 |  | 3.975
|  |  | EJE B / EJE 2' - EJE 14 | m2 | 7 | 0.4 |  | 4.9 | 1 |  | 13.72
|  |  | EJE F / ESE 2' - EJE 13 | m2 | 7 | 0.4 |  | 4.9 | 1 |  | 13.72
SEGUNDO NIVEL
|  |  | EJE 2 / EJE B | m2 | 1 | 0.3 |  | 1.6 | 1 |  | 0.48
|  |  | EJE 2 / EJE C | m2 | 1 | 0.6 |  | 1.6 | 1 |  | 0.96
|  |  | EJE 2 / EJE D | m2 | 1 | 0.6 |  | 1.6 | 1 |  | 0.96
|  |  | EJE 2 / EJE E | m2 | 1 | 0.6 |  | 1.6 | 1 |  | 0.96
|  |  | EJE 2 / EJE F | m2 | 1 | 0.3 |  | 1.6 | 1 |  | 0.48
CAPA 2
|  |  | EJE 2 / EJE B | m2 | 1 | 0.3 |  | 1.2 | 1 |  | 0.36
|  |  | EJE 2 / EJE C | m2 | 1 | 0.6 |  | 1.2 | 1 |  | 0.72
|  |  | EJE 2 / EJE D | m2 | 1 | 0.6 |  | 1.2 | 1 |  | 0.72
|  |  | EJE 2 / EJE E | m2 | 1 | 0.6 |  | 1.2 | 1 |  | 0.72
|  |  | EJE 2 / EJE F | m2 | 1 | 0.3 |  | 1.2 | 1 |  | 0.36
|  |  | EJE B / EJE 2' - EJE 14 | m2 | 10 | 0.4 |  | 1.2 | 1 |  | 4.8
|  |  | EJE F / ESE 2' - EJE 13 | m2 | 10 | 0.4 |  | 1.2 | 1 |  | 4.8
TERCER NIVEL
|  |  | EJE 2 / EJE B | m2 | 1 | 0.3 |  | 1.6 | 1 |  | 0.48
|  |  | EJE 2 / EJE C | m2 | 1 | 0.6 |  | 1.6 | 1 |  | 0.96
|  |  | EJE 2 / EJE D | m2 | 1 | 0.6 |  | 1.6 | 1 |  | 0.96
|  |  | EJE 2 / EJE E | m2 | 1 | 0.6 |  | 1.6 | 1 |  | 0.96
|  |  | EJE 2 / EJE F | m2 | 1 | 0.3 |  | 1.6 | 1 |  | 0.48
|  |  | EJE B / EJE 2' - EJE 14 | m2 | 12 | 0.4 |  | 1.6 | 1 |  | 7.68
|  |  | EJE F / ESE 2' - EJE 13 | m2 | 11 | 0.4 |  | 1.6 | 1 |  | 7.04
CAPA 3
|  |  | EJE 2 / EJE B | m2 | 1 | 0.3 |  | 1.2 | 1 |  | 0.36
|  |  | EJE 2 / EJE C | m2 | 1 | 0.6 |  | 1.2 | 1 |  | 0.72
|  |  | EJE 2 / EJE D | m2 | 1 | 0.6 |  | 1.2 | 1 |  | 0.72
|  |  | EJE 2 / EJE E | m2 | 1 | 0.6 |  | 1.2 | 1 |  | 0.72
|  |  | EJE 2 / EJE F | m2 | 1 | 0.3 |  | 1.2 | 1 |  | 0.36
|  |  | EJE B / EJE 2' - EJE 14 | m2 | 12 | 0.4 |  | 1.2 | 1 |  | 5.76
|  |  | EJE F / ESE 2' - EJE 13 | m2 | 11 | 0.4 |  | 1.2 | 1 |  | 5.28
CUARTO NIVEL
|  |  | EJE 2 / EJE B | m2 | 1 | 0.3 |  | 1.6 | 1 |  | 0.48
|  |  | EJE 2 / EJE C | m2 | 1 | 0.6 |  | 1.6 | 1 |  | 0.96
|  |  | EJE 2 / EJE D | m2 | 1 | 0.6 |  | 1.6 | 1 |  | 0.96
|  |  | EJE 2 / EJE E | m2 | 1 | 0.6 |  | 1.6 | 1 |  | 0.96
|  |  | EJE 2 / EJE F | m2 | 1 | 0.3 |  | 1.6 | 1 |  | 0.48
|  |  | EJE B / EJE 2' - EJE 14 | m2 | 12 | 0.4 |  | 1.6 | 1 |  | 7.68
|  |  | EJE F / ESE 2' - EJE 13 | m2 | 11 | 0.4 |  | 1.6 | 1 |  | 7.04
CAPA 4
|  |  | EJE 2 / EJE B | m2 | 1 | 0.4 |  | 2.15 | 1 |  | 0.86
|  |  | EJE 2 / EJE C | m2 | 1 | 0.8 |  | 2.15 | 1 |  | 1.72
|  |  | EJE 2 / EJE D | m2 | 1 | 0.8 |  | 2.15 | 1 |  | 1.72
|  |  | EJE 2 / EJE E | m2 | 1 | 0.8 |  | 2.15 | 1 |  | 1.72
|  |  | EJE 2 / EJE F | m2 | 1 | 0.4 |  | 2.15 | 1 |  | 0.86
|  |  | EJE B / EJE 2' - EJE 14 | m2 | 12 | 0.4 |  | 2.15 | 1 |  | 10.32
|  |  | EJE F / ESE 2' - EJE 13 | m2 | 11 | 0.4 |  | 2.15 | 1 |  | 9.46
TECHO
|  |  | EJE 2 / EJE B | m2 | 1 | 0.3 |  | 1.15 | 1 |  | 0.345
|  |  | EJE 2 / EJE C | m2 | 1 | 0.6 |  | 1.15 | 1 |  | 0.69
|  |  | EJE 2 / EJE D | m2 | 1 | 0.6 |  | 1.15 | 1 |  | 0.69
|  |  | EJE 2 / EJE E | m2 | 1 | 0.6 |  | 1.15 | 1 |  | 0.69
|  |  | EJE 2 / EJE F | m2 | 1 | 0.3 |  | 1.15 | 1 |  | 0.345
|  |  | EJE B / EJE 3 | m2 | 1 | 0.4 |  | 1.33 | 1 |  | 0.532
|  |  | EJE B / EJE 4 | m2 | 1 | 0.4 |  | 1.42 | 1 |  | 0.568
|  |  | EJE B / EJE 5 | m2 | 1 | 0.4 |  | 1.51 | 1 |  | 0.604
|  |  | EJE B / EJE 6 | m2 | 1 | 0.4 |  | 1.59 | 1 |  | 0.636
|  |  | EJE B / EJE 7 | m2 | 1 | 0.4 |  | 1.68 | 1 |  | 0.672
|  |  | EJE B / EJE 8 | m2 | 1 | 0.4 |  | 1.77 | 1 |  | 0.708
|  |  | EJE B / EJE 9 | m2 | 1 | 0.4 |  | 1.84 | 1 |  | 0.736
|  |  | EJE B / EJE 10 | m2 | 1 | 0.4 |  | 1.9 | 1 |  | 0.76
|  |  | EJE B / EJE 11 | m2 | 1 | 0.4 |  | 1.96 | 1 |  | 0.784
|  |  | EJE B / EJE 12 | m2 | 1 | 0.4 |  | 2 | 1 |  | 0.8
|  |  | EJE B / EJE 13 | m2 | 1 | 0.4 |  | 2 | 1 |  | 0.8
|  |  | EJE B / EJE 14 | m2 | 1 | 0.4 |  | 2 | 1 |  | 0.8
|  |  | EJE F / EJE 3 | m2 | 1 | 0.4 |  | 1.33 | 1 |  | 0.532
|  |  | EJE F / EJE 4 | m2 | 1 | 0.4 |  | 1.42 | 1 |  | 0.568
|  |  | EJE F / EJE 5 | m2 | 1 | 0.4 |  | 1.51 | 1 |  | 0.604
|  |  | EJE F / EJE 6 | m2 | 1 | 0.4 |  | 1.59 | 1 |  | 0.636
|  |  | EJE F / EJE 7 | m2 | 1 | 0.4 |  | 1.68 | 1 |  | 0.672
|  |  | EJE F / EJE 8 | m2 | 1 | 0.4 |  | 1.77 | 1 |  | 0.708
|  |  | EJE F / EJE 9 | m2 | 1 | 0.4 |  | 1.84 | 1 |  | 0.736
|  |  | EJE F / EJE 10 | m2 | 1 | 0.4 |  | 1.9 | 1 |  | 0.76
|  |  | EJE F / EJE 11 | m2 | 1 | 0.4 |  | 1.96 | 1 |  | 0.784
|  |  | EJE F / EJE 12 | m2 | 1 | 0.4 |  | 2 | 1 |  | 0.8
|  |  | EJE F / EJE 13 | m2 | 1 | 0.4 |  | 2 | 1 |  | 0.8
EXTERIOR
PRIMER NIVEL
|  |  | EJE 2 / EJE B | m2 | 1 | 1.65 |  | 0.65 | 1 |  | 1.0725
|  |  | EJE 2 / EJE C | m2 | 1 | 1.5 |  | 0.44 | 1 |  | 0.66
|  |  | EJE 2 / EJE D | m2 | 1 | 1.5 |  | 0.23 | 1 |  | 0.345
|  |  | EJE 2 / EJE E | m2 | 1 | 1.65 |  | 0.02 | 1 |  | 0.033
|  |  | EJE B / EJE 2' - EJE 14 | m2 | 12 | 0.4 |  | 1.85 | 1 |  | 8.88
|  |  | EJE F / ESE 2' - EJE 13 | m2 | 11 | 0.4 |  | 1.85 | 1 |  | 8.14
SEGUNDO NIVEL
|  |  | EJE 2 / EJE B | m2 | 1 | 0.3 |  | 1.6 | 1 |  | 0.48
|  |  | EJE 2 / EJE C | m2 | 1 | 0.6 |  | 1.6 | 1 |  | 0.96
|  |  | EJE 2 / EJE D | m2 | 1 | 0.6 |  | 1.6 | 1 |  | 0.96
|  |  | EJE 2 / EJE E | m2 | 1 | 0.6 |  | 1.6 | 1 |  | 0.96
|  |  | EJE 2 / EJE F | m2 | 1 | 0.3 |  | 1.6 | 1 |  | 0.48
CAPA 2
|  |  | EJE 2 / EJE B | m2 | 1 | 0.3 |  | 0.95 | 1 |  | 0.285
|  |  | EJE 2 / EJE C | m2 | 1 | 0.6 |  | 0.95 | 1 |  | 0.57
|  |  | EJE 2 / EJE D | m2 | 1 | 0.6 |  | 0.95 | 1 |  | 0.57
|  |  | EJE 2 / EJE E | m2 | 1 | 0.6 |  | 0.95 | 1 |  | 0.57
|  |  | EJE 2 / EJE F | m2 | 1 | 0.3 |  | 0.95 | 1 |  | 0.285
|  |  | EJE B / EJE 2' - EJE 14 | m2 | 12 | 0.4 |  | 1.2 | 1 |  | 5.76
|  |  | EJE F / ESE 2' - EJE 13 | m2 | 11 | 0.4 |  | 1.2 | 1 |  | 5.28
TERCER NIVEL
|  |  | EJE 2 / EJE B | m2 | 1 | 0.3 |  | 1.6 | 1 |  | 0.48
|  |  | EJE 2 / EJE C | m2 | 1 | 0.6 |  | 1.6 | 1 |  | 0.96
|  |  | EJE 2 / EJE D | m2 | 1 | 0.6 |  | 1.6 | 1 |  | 0.96
|  |  | EJE 2 / EJE E | m2 | 1 | 0.6 |  | 1.6 | 1 |  | 0.96
|  |  | EJE 2 / EJE F | m2 | 1 | 0.3 |  | 1.6 | 1 |  | 0.48
|  |  | EJE B / EJE 2' - EJE 14 | m2 | 12 | 0.4 |  | 1.6 | 1 |  | 7.68
|  |  | EJE F / ESE 2' - EJE 13 | m2 | 11 | 0.4 |  | 1.35 | 1 |  | 5.94
CAPA 3
|  |  | EJE 2 / EJE B | m2 | 1 | 0.3 |  | 0.95 | 1 |  | 0.285
|  |  | EJE 2 / EJE C | m2 | 1 | 0.6 |  | 0.95 | 1 |  | 0.57
|  |  | EJE 2 / EJE D | m2 | 1 | 0.6 |  | 0.95 | 1 |  | 0.57
|  |  | EJE 2 / EJE E | m2 | 1 | 0.6 |  | 0.95 | 1 |  | 0.57
|  |  | EJE 2 / EJE F | m2 | 1 | 0.3 |  | 0.95 | 1 |  | 0.285
|  |  | EJE B / EJE 2' - EJE 14 | m2 | 12 | 0.4 |  | 1.2 | 1 |  | 5.76
|  |  | EJE F / ESE 2' - EJE 13 | m2 | 11 | 0.4 |  | 1.2 | 1 |  | 5.28
CUARTO NIVEL
|  |  | EJE 2 / EJE B | m2 | 1 | 0.3 |  | 1.6 | 1 |  | 0.48
|  |  | EJE 2 / EJE C | m2 | 1 | 0.6 |  | 1.6 | 1 |  | 0.96
|  |  | EJE 2 / EJE D | m2 | 1 | 0.6 |  | 1.6 | 1 |  | 0.96
|  |  | EJE 2 / EJE E | m2 | 1 | 0.6 |  | 1.6 | 1 |  | 0.96
|  |  | EJE 2 / EJE F | m2 | 1 | 0.3 |  | 1.6 | 1 |  | 0.48
|  |  | EJE B / EJE 2' - EJE 14 | m2 | 12 | 0.4 |  | 1.6 | 1 |  | 7.68
|  |  | EJE F / ESE 2' - EJE 13 | m2 | 11 | 0.4 |  | 1.35 | 1 |  | 5.94
CAPA 4
|  |  | EJE 2 / EJE B | m2 | 1 | 0.3 |  | 2.15 | 1 |  | 0.645
|  |  | EJE 2 / EJE C | m2 | 1 | 0.6 |  | 2.15 | 1 |  | 1.29
|  |  | EJE 2 / EJE D | m2 | 1 | 0.6 |  | 2.15 | 1 |  | 1.29
|  |  | EJE 2 / EJE E | m2 | 1 | 0.6 |  | 2.15 | 1 |  | 1.29
|  |  | EJE 2 / EJE F | m2 | 1 | 0.3 |  | 2.15 | 1 |  | 0.645
|  |  | EJE B / EJE 2' - EJE 14 | m2 | 12 | 0.4 |  | 2.15 | 1 |  | 10.32
|  |  | EJE F / ESE 2' - EJE 13 | m2 | 11 | 0.4 |  | 2.15 | 1 |  | 9.46
|  | 02.09.04 | EMPASTADO DE SUPERF.VIGAS INCL.ARISTAS | m2 | [10 empty] | 96.9144
INTERIOR
SEGUNDO NIVEL
|  |  | EJE 2 / EJE B - EJE F | m2 | 1 | 8.46 |  | 0.2 | 1 |  | 1.692
|  |  | EJE 2 - EJE 6 / EJE B | m2 | 1 | 4.2 |  | 0.2 | 1 |  | 0.84
|  |  | EJE 6 - EJE 14 / EJE B - EJE D | m2 | 1 | 6.7 |  | 0.2 | 1 |  | 1.34
|  |  | EJE 2 - EJE 6 / EJE F | m2 | 1 | 4.2 |  | 0.2 | 1 |  | 0.84
|  |  | EJE 6 - EJE 14 / EJE D - EJE F | m2 | 1 | 6.7 |  | 0.2 | 1 |  | 1.34
CAPA 2
|  |  | EJE 2 / EJE B - EJE F | m2 | 1 | 8.46 |  | 0.2 | 1 |  | 1.692
|  |  | EJE 2 - EJE 6 / EJE B | m2 | 1 | 4.2 |  | 0.2 | 1 |  | 0.84
|  |  | EJE 6 - EJE 14 / EJE B - EJE D | m2 | 1 | 6.7 |  | 0.2 | 1 |  | 1.34
|  |  | EJE 2 - EJE 6 / EJE F | m2 | 1 | 4.2 |  | 0.2 | 1 |  | 0.84
|  |  | EJE 6 - EJE 14 / EJE D - EJE F | m2 | 1 | 6.7 |  | 0.2 | 1 |  | 1.34
TERCER NIVEL
|  |  | EJE 2 / EJE B - EJE F | m2 | 1 | 8.46 |  | 0.2 | 1 |  | 1.692
|  |  | EJE 2 - EJE 6 / EJE B | m2 | 1 | 4.2 |  | 0.2 | 1 |  | 0.84
|  |  | EJE 6 - EJE 14 / EJE B - EJE D | m2 | 1 | 6.7 |  | 0.2 | 1 |  | 1.34
|  |  | EJE 2 - EJE 6 / EJE F | m2 | 1 | 4.2 |  | 0.2 | 1 |  | 0.84
|  |  | EJE 6 - EJE 14 / EJE D - EJE F | m2 | 1 | 6.7 |  | 0.2 | 1 |  | 1.34
CAPA 3
|  |  | EJE 2 / EJE B - EJE F | m2 | 1 | 8.46 |  | 0.2 | 1 |  | 1.692
|  |  | EJE 2 - EJE 6 / EJE B | m2 | 1 | 4.2 |  | 0.2 | 1 |  | 0.84
|  |  | EJE 6 - EJE 14 / EJE B - EJE D | m2 | 1 | 6.7 |  | 0.2 | 1 |  | 1.34
|  |  | EJE 2 - EJE 6 / EJE F | m2 | 1 | 4.2 |  | 0.2 | 1 |  | 0.84
|  |  | EJE 6 - EJE 14 / EJE D - EJE F | m2 | 1 | 6.7 |  | 0.2 | 1 |  | 1.34
CUARTO NIVEL
|  |  | EJE 2 / EJE B - EJE F | m2 | 1 | 7.65 |  | 1 | 1 |  | 7.65
|  |  | EJE 2 - EJE 6 / EJE B | m2 | 1 | 3.8 |  | 1 | 1 |  | 3.8
|  |  | EJE 6 - EJE 14 / EJE B - EJE D | m2 | 1 | 6 |  | 1 | 1 |  | 6
|  |  | EJE 2 - EJE 6 / EJE F | m2 | 1 | 3.8 |  | 1 | 1 |  | 3.8
|  |  | EJE 6 - EJE 14 / EJE D - EJE F | m2 | 1 | 6 |  | 1 | 1 |  | 6
CAPA 4
|  |  | EJE 2 / EJE B - EJE F | m2 | 1 | 8.46 |  | 0.2 | 1 |  | 1.692
|  |  | EJE 2 - EJE 6 / EJE B | m2 | 1 | 4.2 |  | 0.2 | 1 |  | 0.84
|  |  | EJE 6 - EJE 14 / EJE B - EJE D | m2 | 1 | 6.7 |  | 0.2 | 1 |  | 1.34
|  |  | EJE 2 - EJE 6 / EJE F | m2 | 1 | 4.2 |  | 0.2 | 1 |  | 0.84
|  |  | EJE 6 - EJE 14 / EJE D - EJE F | m2 | 1 | 6.7 |  | 0.2 | 1 |  | 1.34
TECHO
|  |  | PERIMETRO INTERIOR | m2 | 1 | 30.12 |  | 0.07 | 1 |  | 2.1084
EXTERIOR
SEGUNDO NIVEL
|  |  | EJE 2 / EJE B - EJE F | m2 | 1 | 8.46 |  | 0.2 | 1 |  | 1.692
|  |  | EJE 2 - EJE 6 / EJE B | m2 | 1 | 4.2 |  | 0.2 | 1 |  | 0.84
|  |  | EJE 6 - EJE 14 / EJE B - EJE D | m2 | 1 | 7.11 |  | 0.2 | 1 |  | 1.422
|  |  | EJE 2 - EJE 6 / EJE F | m2 | 1 | 4.2 |  | 0.2 | 1 |  | 0.84
|  |  | EJE 6 - EJE 14 / EJE D - EJE F | m2 | 1 | 7.11 |  | 0.2 | 1 |  | 1.422
CAPA 2
|  |  | EJE 2 / EJE B - EJE F | m2 | 1 | 8.46 |  | 0.2 | 1 |  | 1.692
|  |  | EJE 2 - EJE 6 / EJE B | m2 | 1 | 4.2 |  | 0.2 | 1 |  | 0.84
|  |  | EJE 6 - EJE 14 / EJE B - EJE D | m2 | 1 | 7.11 |  | 0.2 | 1 |  | 1.422
|  |  | EJE 2 - EJE 6 / EJE F | m2 | 1 | 4.2 |  | 0.2 | 1 |  | 0.84
|  |  | EJE 6 - EJE 14 / EJE D - EJE F | m2 | 1 | 7.11 |  | 0.2 | 1 |  | 1.422
TERCER NIVEL
|  |  | EJE 2 / EJE B - EJE F | m2 | 1 | 8.46 |  | 0.2 | 1 |  | 1.692
|  |  | EJE 2 - EJE 6 / EJE B | m2 | 1 | 4.2 |  | 0.2 | 1 |  | 0.84
|  |  | EJE 6 - EJE 14 / EJE B - EJE D | m2 | 1 | 7.11 |  | 0.2 | 1 |  | 1.422
|  |  | EJE 2 - EJE 6 / EJE F | m2 | 1 | 4.2 |  | 0.2 | 1 |  | 0.84
|  |  | EJE 6 - EJE 14 / EJE D - EJE F | m2 | 1 | 7.11 |  | 0.2 | 1 |  | 1.422
CAPA 3
|  |  | EJE 2 / EJE B - EJE F | m2 | 1 | 8.46 |  | 0.2 | 1 |  | 1.692
|  |  | EJE 2 - EJE 6 / EJE B | m2 | 1 | 4.2 |  | 0.2 | 1 |  | 0.84
|  |  | EJE 6 - EJE 14 / EJE B - EJE D | m2 | 1 | 7.11 |  | 0.2 | 1 |  | 1.422
|  |  | EJE 2 - EJE 6 / EJE F | m2 | 1 | 4.2 |  | 0.2 | 1 |  | 0.84
|  |  | EJE 6 - EJE 14 / EJE D - EJE F | m2 | 1 | 7.11 |  | 0.2 | 1 |  | 1.422
CUARTO NIVEL
|  |  | EJE 2 / EJE B - EJE F | m2 | 1 | 8.46 |  | 0.2 | 1 |  | 1.692
|  |  | EJE 2 - EJE 6 / EJE B | m2 | 1 | 4.2 |  | 0.2 | 1 |  | 0.84
|  |  | EJE 6 - EJE 14 / EJE B - EJE D | m2 | 1 | 7.11 |  | 0.2 | 1 |  | 1.422
|  |  | EJE 2 - EJE 6 / EJE F | m2 | 1 | 4.2 |  | 0.2 | 1 |  | 0.84
|  |  | EJE 6 - EJE 14 / EJE D - EJE F | m2 | 1 | 7.11 |  | 0.2 | 1 |  | 1.422
CAPA 4
|  |  | EJE 2 / EJE B - EJE F | m2 | 1 | 8.46 |  | 0.2 | 1 |  | 1.692
|  |  | EJE 2 - EJE 6 / EJE B | m2 | 1 | 4.2 |  | 0.2 | 1 |  | 0.84
|  |  | EJE 6 - EJE 14 / EJE B - EJE D | m2 | 1 | 7.11 |  | 0.2 | 1 |  | 1.422
|  |  | EJE 2 - EJE 6 / EJE F | m2 | 1 | 4.2 |  | 0.2 | 1 |  | 0.84
|  |  | EJE 6 - EJE 14 / EJE D - EJE F | m2 | 1 | 7.11 |  | 0.2 | 1 |  | 1.422
3 |  | 02.09.05 | EMPASTADO EN VESTIDURA DE DERRAMES | m2 | [10 empty] | 83.871
SOTANO
VENTANAS
|  |  | V - 1 A | m2 | 7 | 0.15 | 1.5 | 0.6 | 1 |  | 4.41
PRIMER NIVEL
VENTANAS
|  |  | V - 1 | m2 | 7 | 0.15 | 0.45 | 3.95 | 1 |  | 9.24
|  |  | V - 2 | m2 | 6 | 0.15 | 0.45 | 0.55 | 1 |  | 1.8
PUERTAS
|  |  | P - 1 | m2 | 1 | 0.15 | 1.5 | 3.15 | 1 |  | 1.395
|  |  | P - 2 | m2 | 1 | 0.15 | 0.9 | 2.3 | 1 |  | 0.96
|  |  | P - 3 | m2 | 1 | 0.15 | 0.7 | 2.3 | 1 |  | 0.9
|  |  | P - 4 | m2 | 2 | 0.15 | 0.7 | 2.7 | 1 |  | 2.04
SEGUNDO NIVEL
PUERTAS
|  |  | P - 5 | m2 | 1 | 0.15 | 1 | 3 | 1 |  | 1.2
CAPA 2
VENTANAS
|  |  | V - 3 | m2 | 6 | 0.15 | 0.45 | 1.2 | 1 |  | 2.97
TERCER NIVEL
VENTANAS
|  |  | V - 4 | m2 | 7 | 0.15 | 0.45 | 1.6 | 1 |  | 4.305
CAPA 3
VENTANAS
|  |  | V - 3 | m2 | 6 | 0.15 | 0.45 | 1.2 | 1 |  | 2.97
CUARTO NIVEL
VENTANAS
|  |  | V - 4 | m2 | 7 | 0.15 | 0.45 | 1.6 | 1 |  | 4.305
|  |  | V - 6 | m2 | 8 | 0.15 | 0.45 | 0.58 | 1 |  | 2.472
CAPA 4
VENTANAS
|  |  | V - 7 | m2 | 32 | 0.15 | 0.45 | 2.15 | 1 |  | 24.96
|  |  | V - 8 | m2 | 2 | 0.15 | 0.6 | 2.15 | 1 |  | 1.65
TECHO
VENTANAS
|  |  | V - 9 | m2 | 8 | 0.15 | 0.45 | 0.87 | 1 |  | 3.168
|  |  | V - 10 | m2 | 2 | 0.15 | 0.6 | 0.98 | 1 |  | 0.948
|  |  | V - 11 | m2 | 2 | 0.15 | 0.45 | 1.08 | 1 |  | 0.918
|  |  | V - 12 | m2 | 2 | 0.15 | 0.45 | 1.17 | 1 |  | 0.972
|  |  | V - 13 | m2 | 2 | 0.15 | 0.45 | 1.26 | 1 |  | 1.026
|  |  | V - 14 | m2 | 2 | 0.15 | 0.45 | 1.35 | 1 |  | 1.08
|  |  | V - 15 | m2 | 2 | 0.15 | 0.45 | 1.44 | 1 |  | 1.134
|  |  | V - 16 | m2 | 2 | 0.15 | 0.45 | 1.53 | 1 |  | 1.188
|  |  | V - 17 | m2 | 2 | 0.15 | 0.45 | 1.6 | 1 |  | 1.23
|  |  | V - 18 | m2 | 2 | 0.15 | 0.45 | 1.67 | 1 |  | 1.272
|  |  | V - 19 | m2 | 2 | 0.15 | 0.45 | 1.73 | 1 |  | 1.308
|  |  | V - 20 | m2 | 2 | 0.15 | 0.45 | 1.78 | 1 |  | 1.338
|  |  | V - 21 | m2 | 4 | 0.15 | 0.45 | 1.81 | 1 |  | 2.712
3 |  | 02.09.06 | EMPASTADO EN CIELORRASOS | m2 | [10 empty] | 169.28
PRIMER NIVEL
|  |  | DEBAJO DE MAZANINE | m2 | 1 | AREA= | 15.71 |  | 1 |  | 15.71
CUARTO NIVEL
|  |  | TECHO DE RAMPA | m2 | 1 | AREA= | 82.4 |  | 1 |  | 82.4
TECHO
|  |  | TECHO DE CAPILLA | m2 | 1 | AREA= | 71.17 |  | 1 |  | 71.17

## QUIOSCOS P.
| 1 | [14 empty] | 0
HOJA DE METRADOS - ARQUITECTURA
|  | Proyecto : | "MEJORAMIENTO DEL SERVICIO EDUCATIVO EN LA I.E.P. N°54002 SANTA ROSA E I.E.S. SANTA ROSA DEL DISTRITO DE ABANCAY, PROVINCIA DE ABANCAY - REGIÓN APURIMAC"
|  | Propietario : | G.R.A | [7 empty] | Hecho por : | E.A.C.
|  | Fecha : | 2022-02-16 | [7 empty] | Revisado por :
|  | Especialidad: | ARQUITECTURA
|  | Modulo : | QUIOSCOS P.
|  | ITEM | DESCRIPCIÓN | Und | Elem. Simil. | DIMENSIONES |  |  | Nº de Veces | METRADO |  |  |  |  | Total
Nivel | [5 empty] | Largo | Ancho | Alto |  | Lon. | Área | Vol. | Kg. | Und.
QUIOSCOS P.
1 |  | 02 | ARQUITECTURA
2 |  | 02.09 | PINTURA
|  | 02.09.01 | EMPASTADO EN MUROS INTERIORES | m2 | [10 empty] | 25.85
QUIOSCO 1
|  |  | PRIMER NIVEL |  |  |  | PERIM.
EN MURO DE LADRILLO KK TIPO IV SOGA M: 1:1:4, E=1.5cm
|  |  | EJE 1 - 1 / B0 - B1 | m2 |  |  | 0.75 | 3 | 1 |  | 2.25
|  |  | EJE 1 - 1 / B1 - B2 | m2 |  |  | 2.1 | 2 | 1 |  | 4.2
|  |  | EJE 2 - 2 / B0 - B1 | m2 |  |  | 1 | 3 | 2 |  | 6
|  |  | EJE 3 - 3 / B0 - B1 | m2 |  |  | 0.75 | 3 | 1 |  | 2.25
|  |  | EJE B0 - B0 / 2 - 3 | m2 |  |  | 0.4 | 2.1 | 1 |  | 0.84
|  |  | EJE B0 - B0 / 2 - 3 | m2 |  |  | 1.3 | 3 | 1 |  | 3.9
|  |  | EJE B1 - B1 / 1 - 2 | m2 |  |  | 1.35 | 3 | 1 |  | 4.05
|  |  | EJE B2 - B2 / 1 - 3 | m2 |  |  | 3.1 | 2.5 | 1 |  | 7.75
MURO DE C°A°
|  |  | EJE B1 - B1 / 2 - 3 | m2 | 2 | 0.82 |  | 3 | 1 |  | 4.92
|  |  |  | m2 | 2 | 0.78 |  | 3 | 1 |  | 4.68
|  |  | EJE 3 - 3 / B1 - B2 | m2 | 1 |  | 2.1 | 0.25 | 1 |  | 0.525
DESCONTANDO TARRAJEO PRIMARIO Y RAYADO
|  |  | COCINA | m2 | -1 | AREA= | 17.52 |  | 1 |  | -17.52
|  |  | S.H. | m2 | -1 | AREA= | 10.92 |  | 1 |  | -10.92
QUIOSCO 2
|  |  | PRIMER NIVEL |  |  |  | PERIM.
EN MURO DE LADRILLO KK TIPO IV SOGA M: 1:1:4, E=1.5cm
|  |  | EJE 1 - 1 / B0 - B1 | m2 |  |  | 0.75 | 3 | 1 |  | 2.25
|  |  | EJE 1 - 1 / B1 - B2 | m2 |  |  | 2.1 | 2 | 1 |  | 4.2
|  |  | EJE 2 - 2 / B0 - B1 | m2 |  |  | 1 | 3 | 2 |  | 6
|  |  | EJE 3 - 3 / B0 - B1 | m2 |  |  | 0.75 | 3 | 1 |  | 2.25
|  |  | EJE B0 - B0 / 2 - 3 | m2 |  |  | 0.4 | 2.1 | 1 |  | 0.84
|  |  | EJE B0 - B0 / 2 - 3 | m2 |  |  | 1.3 | 3 | 1 |  | 3.9
|  |  | EJE B1 - B1 / 1 - 2 | m2 |  |  | 1.35 | 3 | 1 |  | 4.05
|  |  | EJE B2 - B2 / 1 - 3 | m2 |  |  | 3.1 | 2.5 | 1 |  | 7.75
MURO DE C°A°
|  |  | EJE B1 - B1 / 2 - 3 | m2 | 2 | 0.82 |  | 3 | 1 |  | 4.92
|  |  |  | m2 | 2 | 0.78 |  | 3 | 1 |  | 4.68
|  |  | EJE 3 - 3 / B1 - B2 | m2 | 1 |  | 2.1 | 0.25 | 1 |  | 0.525
DESCONTANDO TARRAJEO PRIMARIO Y RAYADO
|  |  | COCINA | m2 | -1 | AREA= | 17.52 |  | 1 |  | -17.52
|  |  | S.H. | m2 | -1 | AREA= | 10.92 |  | 1 |  | -10.92
|  | 02.09.03 | EMPASTADO DE SUPERFICIE COLUMNAS INCL. ARISTAS | m2 | [10 empty] | 13.1
QUIOSCO 1
|  |  | PRIMER NIVEL |  |  | PERIMET.
|  |  | COLUMNAS EN EJE 1 - B0 | m2 | 1 | 0.85 |  | 3 | 1 |  | 2.55
|  |  | COLUMNAS EN EJE 1 - B2 | m2 | 1 | 0.5 |  | 2.5 | 1 |  | 1.25
|  |  | COLUMNAS EN EJE 3 - B0 | m2 | 1 | 0.5 |  | 3 | 1 |  | 1.5
|  |  | COLUMNAS EN EJE 3 - B2 | m2 | 1 | 0.5 |  | 2.5 | 1 |  | 1.25
QUIOSCO 2
|  |  | PRIMER NIVEL |  |  | PERIMET.
|  |  | COLUMNAS EN EJE 1 - B0 | m2 | 1 | 0.85 |  | 3 | 1 |  | 2.55
|  |  | COLUMNAS EN EJE 1 - B2 | m2 | 1 | 0.5 |  | 2.5 | 1 |  | 1.25
|  |  | COLUMNAS EN EJE 3 - B0 | m2 | 1 | 0.5 |  | 3 | 1 |  | 1.5
|  |  | COLUMNAS EN EJE 3 - B2 | m2 | 1 | 0.5 |  | 2.5 | 1 |  | 1.25
|  | 02.09.04 | EMPASTADO DE SUPERF.VIGAS INCL.ARISTAS | m2 | [10 empty] | 2.024
PRIMER NIVEL
QUIOSCO 1
|  |  | EJE B0 - B0 / 1 - 2 | m2 | 1 | 1.25 | 0.05 |  | 1 |  | 0.0625
|  |  | EJE B0 - B0 / 2 - 3 | m2 | 1 | 1.95 | 0.05 |  | 1 |  | 0.0975
|  |  | EJE B1 - B1 / 1 - 2 | m2 | 1 | 0.6 | 0.05 |  | 1 |  | 0.03
|  |  |  | m2 | 1 | 0.9 | 0.2 |  | 1 |  | 0.18
|  |  | EJE B1 - B1 / 2 - 3 | m2 | 1 | 0.67 | 0.05 |  | 1 |  | 0.0335
|  |  |  | m2 | 1 | 0.7 | 0.2 |  | 1 |  | 0.14
|  |  |  | m2 | 1 | 0.57 | 0.05 |  | 1 |  | 0.0285
|  |  | EJE B2 - B2 / 2 - 3 | m2 | 1 | 3.1 | 0.05 |  | 1 |  | 0.155
|  |  | EJE 1 - 1 / B0 - B1 | m2 | 1 | 0.75 | 0.05 |  | 1 |  | 0.0375
|  |  | EJE 1 - 1 / B1 - B2 | m2 | 1 | 2.1 | 0.05 |  | 1 |  | 0.105
|  |  | EJE 3 - 3 / B0 - B1 | m2 | 1 | 0.75 | 0.05 |  | 1 |  | 0.0375
|  |  | EJE 3 - 3 / B1 - B2 | m2 | 1 | 2.1 | 0.05 |  | 1 |  | 0.105
QUIOSCO 2
|  |  | EJE B0 - B0 / 1 - 2 | m2 | 1 | 1.25 | 0.05 |  | 1 |  | 0.0625
|  |  | EJE B0 - B0 / 2 - 3 | m2 | 1 | 1.95 | 0.05 |  | 1 |  | 0.0975
|  |  | EJE B1 - B1 / 1 - 2 | m2 | 1 | 0.6 | 0.05 |  | 1 |  | 0.03
|  |  |  | m2 | 1 | 0.9 | 0.2 |  | 1 |  | 0.18
|  |  | EJE B1 - B1 / 2 - 3 | m2 | 1 | 0.67 | 0.05 |  | 1 |  | 0.0335
|  |  |  | m2 | 1 | 0.7 | 0.2 |  | 1 |  | 0.14
|  |  |  | m2 | 1 | 0.57 | 0.05 |  | 1 |  | 0.0285
|  |  | EJE B2 - B2 / 2 - 3 | m2 | 1 | 3.1 | 0.05 |  | 1 |  | 0.155
|  |  | EJE 1 - 1 / B0 - B1 | m2 | 1 | 0.75 | 0.05 |  | 1 |  | 0.0375
|  |  | EJE 1 - 1 / B1 - B2 | m2 | 1 | 2.1 | 0.05 |  | 1 |  | 0.105
|  |  | EJE 3 - 3 / B0 - B1 | m2 | 1 | 0.75 | 0.05 |  | 1 |  | 0.0375
|  |  | EJE 3 - 3 / B1 - B2 | m2 | 1 | 2.1 | 0.05 |  | 1 |  | 0.105
|  | 02.09.05 | EMPASTADO EN VESTIDURA DE DERRAMES | m | [10 empty] | 9.39
QUIOSCO 1
PRIMER NIVEL
PUERTAS
|  |  | P-1 | m | 1 | 0.15 | 0.9 | 3 | 1 |  | 1.17
|  |  | P-2 | m | 1 | 0.15 | 0.7 | 3 | 1 |  | 1.11
VENTANAS
|  |  | V-1 | m | 1 | 0.15 | 2.1 | 1.75 | 1 |  | 1.155
|  |  | V-2 | m | 1 | 0.15 | 2.1 | 0.8 | 1 |  | 0.87
|  |  | V-3 | m | 1 | 0.15 | 0.4 | 0.9 | 1 |  | 0.39
QUIOSCO 2
PRIMER NIVEL
PUERTAS
|  |  | P-1 | m | 1 | 0.15 | 0.9 | 3 | 1 |  | 1.17
|  |  | P-2 | m | 1 | 0.15 | 0.7 | 3 | 1 |  | 1.11
VENTANAS
|  |  | V-1 | m | 1 | 0.15 | 2.1 | 1.75 | 1 |  | 1.155
|  |  | V-2 | m | 1 | 0.15 | 2.1 | 0.8 | 1 |  | 0.87
|  |  | V-3 | m | 1 | 0.15 | 0.4 | 0.9 | 1 |  | 0.39
|  | 02.09.06 | EMPASTADO EN CIELORRASOS | m2 | [10 empty] | 30.36
QUIOSCO 1
PRIMER NIVEL
|  |  | TIENDA ESCOLAR | m2 | 1 | AREA= | 8.45 |  | 1 |  | 8.45
|  |  |  | m2 | 1 | AREA= | 1.42 |  | 1 |  | 1.42
|  |  | S.H. | m2 | 1 | AREA= | 1.85 |  | 1 |  | 1.85
|  |  | ALEROS | m2 | 1 | AREA= | 3.46 |  | 1 |  | 3.46
QUIOSCO 2
PRIMER NIVEL
|  |  | TIENDA ESCOLAR | m2 | 1 | AREA= | 8.45 |  | 1 |  | 8.45
|  |  |  | m2 | 1 | AREA= | 1.42 |  | 1 |  | 1.42
|  |  | S.H. | m2 | 1 | AREA= | 1.85 |  | 1 |  | 1.85
|  |  | ALEROS | m2 | 1 | AREA= | 3.46 |  | 1 |  | 3.46

## QUIOSCOS S.
| 1 | [14 empty] | 0
HOJA DE METRADOS - ARQUITECTURA
|  | Proyecto : | "MEJORAMIENTO DEL SERVICIO EDUCATIVO EN LA I.E.P. N°54002 SANTA ROSA E I.E.S. SANTA ROSA DEL DISTRITO DE ABANCAY, PROVINCIA DE ABANCAY - REGIÓN APURIMAC"
|  | Propietario : | G.R.A | [7 empty] | Hecho por : | E.A.C.
|  | Fecha : | 2022-02-16 | [7 empty] | Revisado por :
|  | Especialidad: | ARQUITECTURA
|  | Modulo : | QUIOSCOS S.
|  | ITEM | DESCRIPCIÓN | Und | Elem. Simil. | DIMENSIONES |  |  | Nº de Veces | METRADO |  |  |  |  | Total
Nivel | [5 empty] | Largo | Ancho | Alto |  | Lon. | Área | Vol. | Kg. | Und.
QUIOSCOS S.
1 |  | 02 | ARQUITECTURA
2 |  | 02.09 | PINTURA
|  | 02.09.01 | EMPASTADO EN MUROS INTERIORES | m2 | [10 empty] | 30.1705
PRIMER NIVEL
MURO DE CABEZA LADRILLO KIN-KONG DE ARCILLA
|  |  | EJE 1 - EJE 2 / EJE G | m2 | 1 | 0.98 |  | 2.65 | 1 |  | 2.597
MURO DE LADRILLO KK TIPO IV SOGA M: 1:1:4, E=1.5cm
|  |  | EJE 1 - 3 / EJE B | m2 | 1 | 2.2 |  | 2.65 | 2 |  | 11.66
|  |  | EJE 1 - 3 / EJE D | m2 | 1 | 2.2 |  | 2.65 | 1 |  | 5.83
|  |  | EJE 1 - 3 / EJE E | m2 | 1 | 2.2 |  | 2.65 | 1 |  | 5.83
|  |  | EJE B - C / EJE 1 - 2 | m2 | 1 | 2.1 |  | 1 | 1 |  | 2.1
|  |  | EJE F - G / EJE 1 - 2 | m2 | 1 | 1.6 |  | 1 | 1 |  | 1.6
MURO DE C°A°
|  |  | EJE 3 - 3 / A - B (MURO DE CONTENCION) | m2 | 1 | 2.11 |  | 2.85 | 1 |  | 6.0135
|  |  | EJE 3 - 3 / B - D (MURO DE CONTENCION) | m2 | 1 | 7.64 |  | 2.85 | 1 |  | 21.774
|  |  | EJE 3 - 3 / E - G (MURO DE CONTENCION) | m2 | 1 | 6.1 |  | 2.85 | 1 |  | 17.385
|  |  | EJE 1 - 1 / A - B | m2 | 1 | 0.76 |  | 2 | 1 |  | 1.52
|  |  | EJE 1 - 1 / B - C | m2 | 1 | 0.7 |  | 2.85 | 1 |  | 1.995
|  |  | EJE 1 - 1 / C - D | m2 | 1 | 3.7 |  | 0.33 | 1 |  | 1.221
|  |  | EJE 1 - 1 / E - F | m2 | 1 | 3.7 |  | 0.33 | 1 |  | 1.221
|  |  | EJE 1 - 1 / F - G | m2 | 1 | 0.7 |  | 2.85 | 1 |  | 1.995
SEGUNDO NIVEL
MURO DE CABEZA LADRILLO KIN-KONG DE ARCILLA
|  |  | EJE 1 - EJE 3 / EJE B | m2 | 1 | 1.42 |  | 2.3 | 1 |  | 3.266
|  |  | EJE A - EJE B / EJE 1 | m2 | 1 | 2.29 |  | 2.3 | 1 |  | 5.267
|  |  |  | m2 | 1 | 0.27 |  | 2.3 | 1 |  | 0.621
|  |  |  | m2 | 1 | 0.09 |  | 2.3 | 1 |  | 0.207
DESCONTANDO TARRAJEO PRIMARIO Y RAYADO
PRIMER NIVEL
|  |  | SS.HH. | m2 | -1 | 8.82 |  | 2.1 | 1 |  | -18.522
|  |  | TIENDA ESCOLAR 1 | m2 | -1 | 16.1 |  | 1.5 | 1 |  | -24.15
|  |  | TIENDA ESCOLAR 2 | m2 | -1 | 12.84 |  | 1.5 | 1 |  | -19.26
|  | 02.09.02 | EMPASTADO EN MUROS EXTERIORES | m2 | [10 empty] | 54.7145
MURO DE LADRILLO KK TIPO IV SOGA M: 1:1:4, E=1.5cm
SEGUNDO NIVEL
|  |  | EJE 1 - EJE 3 / EJE B | m2 | 1 | 1.42 |  | 2.3 | 1 |  | 3.266
MURO DE C°A°
PRIMER NIVEL
|  |  | EJE 3 - 3 / G - H (MURO DE CONTENCION) | m2 | 1 | 3.55 |  | 2.75 | 1 |  | 9.7625
|  |  | EJE H - H / 1 - 3 (MURO DE CONTENCION) | m2 | 1 | 2.22 |  | 2.75 | 1 |  | 6.105
SEGUNDO NIVEL
|  |  | EJE 3 - 3 / B - D (MURO DE CONTENCION) | m2 | 1 | 5.85 |  | 2.3 | 1 |  | 13.455
|  |  | EJE 3 - 3 / E - H (MURO DE CONTENCION) | m2 | 1 | 7.31 |  | 2.3 | 1 |  | 16.813
|  |  | EJE H - H / 1 - 3 (MURO DE CONTENCION) | m2 | 1 | 2.31 |  | 2.3 | 1 |  | 5.313
|  | 02.09.03 | EMPASTADO DE SUPERFICIE COLUMNAS INCL. ARISTAS | m2 | [10 empty] | 40.779
QUIOSCO 1
|  |  | PRIMER NIVEL |  |  | PERIMET.
|  |  | COLUMNAS EN EJE 1 - A | m2 | 1 | 0.75 |  | 2.85 | 1 |  | 2.1375
|  |  | COLUMNAS EN EJE 1 - B | m2 | 1 | 0.73 |  | 2.85 | 1 |  | 2.0805
|  |  | COLUMNAS EN EJE 1 - C | m2 | 1 | 0.99 |  | 2.85 | 1 |  | 2.8215
|  |  | COLUMNAS EN EJE 1 - D | m2 | 1 | 0.5 |  | 2.85 | 1 |  | 1.425
|  |  | COLUMNAS EN EJE 1 - E | m2 | 1 | 0.5 |  | 2.85 | 1 |  | 1.425
|  |  | COLUMNAS EN EJE 1 - F | m2 | 1 | 0.99 |  | 2.85 | 1 |  | 2.8215
|  |  | COLUMNAS EN EJE 1 - G | m2 | 1 | 0.48 |  | 2.85 | 1 |  | 1.368
|  |  |  | m2 | 1 | 0.6 |  | 2.85 | 1 |  | 1.71
|  |  | COLUMNAS EN EJE 1 - H | m2 | 1 | 0.9 |  | 2.85 | 1 |  | 2.565
|  |  | SEGUNDO NIVEL |  |  | PERIMET.
|  |  | COLUMNAS EN EJE 1 - A | m2 | 1 | 1.05 |  | 2.3 | 1 |  | 2.415
|  |  | COLUMNAS EN EJE 1 - B | m2 | 1 | 0.9 |  | 2.3 | 1 |  | 2.07
|  |  |  | m2 | 1 | 0.6 |  | 2.3 | 1 |  | 1.38
|  |  | COLUMNAS EN EJE 1 - C | m2 | 1 | 1.5 |  | 2.3 | 1 |  | 3.45
|  |  | COLUMNAS EN EJE 1 - D | m2 | 1 | 0.9 |  | 2.3 | 1 |  | 2.07
|  |  | COLUMNAS EN EJE 1 - E | m2 | 1 | 0.9 |  | 2.3 | 1 |  | 2.07
|  |  | COLUMNAS EN EJE 1 - F | m2 | 1 | 1.5 |  | 2.3 | 1 |  | 3.45
|  |  | COLUMNAS EN EJE 1 - G | m2 | 1 | 1.5 |  | 2.3 | 1 |  | 3.45
|  |  | COLUMNAS EN EJE 1 - H | m2 | 1 | 0.9 |  | 2.3 | 1 |  | 2.07
|  | 02.09.04 | EMPASTADO DE SUPERF.VIGAS INCL.ARISTAS | m2 | [10 empty] | 23.737
|  |  | PRIMER NIVEL |  |  |  |  | PERIM.
|  |  | EJE A - A | m2 | 1 | 2.2 | 0.15 | 0.2 | 1 |  | 0.77
|  |  | EJE B - B | m2 | 1 | 2.2 | 0.15 | 0.4 | 1 |  | 1.21
|  |  | EJE C - C | m2 | 1 | 1.23 | 0.3 | 0.4 | 1 |  | 0.861
|  |  | EJE D - D | m2 | 1 | 2.2 | 0.15 | 0.15 | 1 |  | 0.66
|  |  | EJE E - E | m2 | 1 | 2.2 | 0.15 | 0.15 | 1 |  | 0.66
|  |  | EJE F - F | m2 | 1 | 1.23 | 0.3 | 0.4 | 1 |  | 0.861
|  |  | EJE G - G | m2 | 1 | 1.87 | 0.15 | 0.6 | 1 |  | 1.4025
|  |  | EJE H - H | m2 | 1 | 1.96 | 0.6 | 0.4 | 1 |  | 1.96
|  |  | EJE 1 - 1 / A - B | m2 | 1 | 1.66 | 0.3 |  | 1 |  | 0.498
|  |  | EJE 1 - 2 / B - C | m2 | 1 | 3.75 | 0.3 |  | 1 |  | 1.125
|  |  | EJE 1 - 2 / C - D | m2 | 1 | 3.71 | 0.3 |  | 1 |  | 1.113
|  |  | EJE 1 - 2 / E - F | m2 | 1 | 3.59 | 0.3 |  | 1 |  | 1.077
|  |  | EJE 1 - 2 / F - G | m2 | 1 | 2.25 | 0.3 |  | 1 |  | 0.675
|  |  | EJE 1 - 2 / G - H | m2 | 1 | 3.27 | 0.3 |  | 1 |  | 0.981
|  |  | SEGUNDO NIVEL |  |  |  |  | PERIM.
|  |  | EJE A - A | m2 | 1 | 2.2 | 0.15 |  | 1 |  | 0.33
|  |  |  | m2 | 1 | 0.47 | 0.15 |  | 1 |  | 0.0705
|  |  | EJE B - B | m2 | 1 | 2.2 | 0.15 |  | 1 |  | 0.33
|  |  |  | m2 | 1 | 0.55 | 0.15 |  | 1 |  | 0.0825
|  |  | EJE C - C | m2 | 1 | 1.23 | 0.3 |  | 1 |  | 0.369
|  |  |  | m2 | 1 | 0.34 | 0.15 |  | 1 |  | 0.051
|  |  | EJE D - D | m2 | 1 | 2.2 | 0.3 |  | 1 |  | 0.66
|  |  |  | m2 | 1 | 0.36 | 0.15 |  | 1 |  | 0.054
|  |  | EJE E - E | m2 | 1 | 2.2 | 0.3 |  | 1 |  | 0.66
|  |  |  | m2 | 1 | 0.36 | 0.15 |  | 1 |  | 0.054
|  |  | EJE F - F | m2 | 1 | 1.23 | 0.3 |  | 1 |  | 0.369
|  |  |  | m2 | 1 | 0.34 | 0.15 |  | 1 |  | 0.051
|  |  | EJE G - G | m2 | 1 | 1.87 | 0.3 |  | 1 |  | 0.561
|  |  |  | m2 | 1 | 0.43 | 0.15 |  | 1 |  | 0.0645
|  |  | EJE H - H | m2 | 1 | 1.96 | 0.3 |  | 1 |  | 0.588
|  |  |  | m2 | 1 | 0.4 | 0.3 |  | 1 |  | 0.12
|  |  | EJE 1 - 1 / A - B | m2 | 1 | 1.66 | 0.3 |  | 1 |  | 0.498
|  |  | EJE 1 - 2 / B - C | m2 | 1 | 3.75 | 0.3 |  | 1 |  | 1.125
|  |  | EJE 1 - 2 / C - D | m2 | 1 | 3.71 | 0.3 |  | 1 |  | 1.113
|  |  | EJE 1 - 2 / E - F | m2 | 1 | 3.59 | 0.3 |  | 1 |  | 1.077
|  |  | EJE 1 - 2 / F - G | m2 | 1 | 2.25 | 0.3 |  | 1 |  | 0.675
|  |  | EJE 1 - 2 / G - H | m2 | 1 | 3.27 | 0.3 |  | 1 |  | 0.981
|  | 02.09.05 | EMPASTADO EN VESTIDURA DE DERRAMES | m | [10 empty] | 10.233
PRIMER NIVEL
PUERTAS
|  |  | P-1 | m | 2 | 0.15 | 0.9 | 2.85 | 1 |  | 2.25
|  |  | P-2 | m | 1 | 0.15 | 0.9 | 2.65 | 1 |  | 1.065
VENTANAS
|  |  | V-1 | m | 1 | 0.15 | 2.2 | 1.85 | 1 |  | 1.215
|  |  | V-2 | m | 1 | 0.15 | 1.55 | 1.85 | 1 |  | 1.02
|  |  | V-3 | m | 2 | 0.15 | 3.7 | 1.85 | 1 |  | 3.33
|  |  | V-4 | m | 1 | 0.15 | 0.76 | 0.85 | 1 |  | 0.483
SEGUNDO NIVEL
PUERTAS
|  |  | P-3 | m | 1 | 0.15 | 0.8 | 2.1 | 1 |  | 0.87
|  | 02.09.06 | EMPASTADO EN CIELORRASOS | m2 | [10 empty] | 82
PRIMER NIVEL
|  |  | S.H. | m2 | 1 | AREA= | 3.94 |  | 1 |  | 3.94
|  |  | QUIOSCO 1 | m2 | 1 | AREA= | 6.76 |  | 1 |  | 6.76
|  |  |  | m2 | 1 | AREA= | 6.66 |  | 1 |  | 6.66
|  |  | QUIOSCO 2 | m2 | 1 | AREA= | 6.44 |  | 1 |  | 6.44
|  |  |  | m2 | 1 | AREA= | 3.64 |  | 1 |  | 3.64
|  |  | VOLADOS | m2 | 1 | AREA= | 4.13 |  | 1 |  | 4.13
|  |  |  | m2 | 1 | AREA= | 3.32 |  | 1 |  | 3.32
SEGUNDO NIVEL
|  |  | CUARTO DE BOMBAS | m2 | 1 | AREA= | 3.94 |  | 1 |  | 3.94
|  |  | AREA DE MESAS | m2 | 1 | AREA= | 6.76 |  | 1 |  | 6.76
|  |  |  | m2 | 1 | AREA= | 6.66 |  | 1 |  | 6.66
|  |  |  | m2 | 1 | AREA= | 6.44 |  | 1 |  | 6.44
|  |  |  | m2 | 1 | AREA= | 3.64 |  | 1 |  | 3.64
|  |  |  | m2 | 1 | AREA= | 7.63 |  | 1 |  | 7.63
|  |  | VOLADOS | m2 | 1 | AREA= | 1.44 |  | 1 |  | 1.44
|  |  |  | m2 | 1 | AREA= | 2.64 |  | 1 |  | 2.64
|  |  |  | m2 | 1 | AREA= | 2.33 |  | 1 |  | 2.33
|  |  |  | m2 | 1 | AREA= | 2.3 |  | 1 |  | 2.3
|  |  |  | m2 | 1 | AREA= | 1.16 |  | 1 |  | 1.16
|  |  |  | m2 | 1 | AREA= | 2.17 |  | 1 |  | 2.17

## ESTACIONAMIENTO
HOJA DE METRADOS - ARQUITECTURA
Proyecto : | "MEJORAMIENTO DEL SERVICIO EDUCATIVO EN LA I.E.P. N°54002 SANTA ROSA E I.E.S. SANTA ROSA DEL DISTRITO DE ABANCAY, PROVINCIA DE ABANCAY - REGIÓN APURIMAC"
Propietario : | G.R.A | [7 empty] | Hecho por : | E.A.C.
Fecha : | 2021-04-22 | [7 empty] | Revisado por :
Especialidad: | ARQUITECTURA
Modulo : | ESTACIONAMIENTO
ITEM | O | Und | Elem. Simil. | DIMENSIONES |  |  | Nº de Veces | METRADO |  |  |  |  | Total
|  |  |  | Largo | Ancho | Alto |  | Lon. | Área | Vol. | Kg. | Und.
ESTACIONAMIENTO
02 | ARQUITECTURA
02.09 | PINTURA
02.09.01 | EMPASTADO EN MUROS INTERIORES | m2 | [10 empty] | 205.536
SOTANO
MURO DE C°A°
| ESTACIONAMIENTO (PERIMETRO) | m2 | 1 | 70.06 |  | 2.9 | 1 |  | 203.174
|  | m2 | 1 | 2 |  | 2.9 | 1 |  | 5.8
| VENTANAS | m2 | -1 | 1.89 |  | 0.45 | 2 |  | -1.701
|  | m2 | -1 | 1.93 |  | 0.45 | 2 |  | -1.737
02.09.03 | EMPASTADO DE SUPERFICIE COLUMNAS INCL. ARISTAS | m2 | [10 empty] | 22.272
SOTANO
| COLUMNAS CIRCULARES R=0.30m | m2 | 4 | 1.92 |  | 2.9 |  |  | 22.272

## GUARDIANIAS
HOJA DE METRADOS - ARQUITECTURA
Proyecto : | "MEJORAMIENTO DEL SERVICIO EDUCATIVO EN LA I.E.P. N°54002 SANTA ROSA E I.E.S. SANTA ROSA DEL DISTRITO DE ABANCAY, PROVINCIA DE ABANCAY - REGIÓN APURIMAC"
Propietario : | G.R.A | [7 empty] | Hecho por : | E.A.C.
Fecha : | 2022-02-16 | [7 empty] | Revisado por :
Especialidad: | ARQUITECTURA
Modulo : | GUARDIANIAS
ITEM | O | Und | Elem. Simil. | DIMENSIONES |  |  | Nº de Veces | METRADO |  |  |  |  | Total
|  |  |  | Largo | Ancho | Alto |  | Lon. | Área | Vol. | Kg. | Und.
GUARDIANIAS
02 | ARQUITECTURA
02.09 | PINTURAS
02.09.01 | EMPASTADO EN MUROS INTERIORES | m2 | [10 empty] | 68.604
GUARDIANÍA PRIMARIA
PRIMER NIVEL
| EJE 2' - 2' / A - B | m2 |  |  | 1.35 | 2.8 | 1 |  | 3.78
| EJE 1 - 1 / A - B | m2 |  |  | 1.47 | 1 | 1 |  | 1.47
| EJE 1 - 2 / A - B | m2 |  |  | 0.98 | 1 | 1 |  | 0.98
|  | m2 |  |  | 0.98 | 2.8 | 1 |  | 2.744
| EJE 2 - 3 / A - B | m2 |  |  | 1.34 | 1 | 2 |  | 2.68
| EJE 3 - 3 / A - B | m2 |  |  | 0.9 | 1.2 | 1 |  | 1.08
|  | m2 |  |  | 0.64 | 2.8 | 1 |  | 1.792
| EJE 1' - 2' / B - B | m2 |  |  | 1.48 | 2.8 | 1 |  | 4.144
| EJE 1' - 2' / A - A | m2 |  |  | 1.2 | 2.8 | 1 |  | 3.36
|  | m2 |  |  | 0.6 | 2.1 | 1 |  | 1.26
| EJE 1 - 2 / B - B | m2 |  |  | 0.86 | 1 | 1 |  | 0.86
|  | m2 |  |  | 1.27 | 2.8 | 1 |  | 3.556
| EJE 1 - 2 / A - A | m2 |  |  | 0.4 | 1 | 1 |  | 0.4
|  | m2 |  |  | 1.2 | 1.2 | 1 |  | 1.44
| EJE 2 - 3 / B - B | m2 |  |  | 0.71 | 2.8 | 1 |  | 1.988
|  | m2 |  |  | 0.27 | 2.8 | 1 |  | 0.756
|  | m2 |  |  | 0.9 | 1.2 | 1 |  | 1.08
| EJE 2 - 3 / A - A | m2 |  |  | 1.46 | 2.8 | 1 |  | 4.088
GUARDIANÍA SECUNDARIA
PRIMER NIVEL
| EJE 1 - 1 / A - B | m2 |  |  | 0.8 | 2.8 | 1 |  | 2.24
|  | m2 |  |  | 1 | 1.2 | 1 |  | 1.2
| EJE 1 - 1 / B - C | m2 |  |  | 1.05 | 1 | 1 |  | 1.05
| EJE 2 - 2 / A - B | m2 |  |  | 0.95 | 2.8 | 2 |  | 5.32
|  | m2 |  |  | 0.75 | 2.8 | 2 |  | 4.2
| EJE 3 - 3 / A - B | m2 |  |  | 0.9 | 1.2 | 1 |  | 1.08
| EJE A - A / 1 - 2 | m2 |  |  | 2.3 | 2.8 | 1 |  | 6.44
| EJE A - A / 2 - 3 | m2 |  |  | 0.78 | 2.8 | 1 |  | 2.184
|  | m2 |  |  | 0.9 | 1.2 | 1 |  | 1.08
| EJE B - B / 1 - 2 | m2 |  |  | 0.98 | 2.8 | 1 |  | 2.744
|  | m2 |  |  | 0.98 | 1 | 1 |  | 0.98
| EJE C - C / 1 - 2 | m2 |  |  | 0.8 | 0 | 1 |  | 0
|  | m2 |  |  | 1.06 | 1 | 1 |  | 1.06
| EJE B' - B' / 2 - 3 | m2 |  |  | 0.56 | 2.8 | 1 |  | 1.568
02.09.03 | EMPASTADO DE SUPERFICIE COLUMNAS INCL. ARISTAS | m2 | [10 empty] | 10.26
GUARDIANÍA PRIMARIA
PRIMER NIVEL
| COLUMNAS EN EJE 1' - B | m2 | 1 | 0.05 |  | 2.8 | 1 |  | 0.14
| COLUMNAS EN EJE 1' - A | m2 | 1 | 0.2 |  | 2.8 | 1 |  | 0.56
| COLUMNAS EN EJE 2' - B | m2 | 1 | 0.05 |  | 2.8 | 1 |  | 0.14
| COLUMNAS EN EJE 2' - A | m2 | 1 | 0.05 |  | 2.8 | 1 |  | 0.14
| COLUMNAS EN EJE 1 - B | m2 | 1 | 0.27 |  | 1 | 1 |  | 0.27
| COLUMNAS EN EJE 1 - A | m2 | 1 | 0.25 |  | 1 | 1 |  | 0.25
| COLUMNAS EN EJE 2 - B | m2 | 1 | 0.4 |  | 2.8 | 1 |  | 1.12
| COLUMNAS EN EJE 2 - A | m2 | 1 | 0.4 |  | 2.8 | 1 |  | 1.12
| COLUMNAS EN EJE 3 - B | m2 | 1 | 0.43 |  | 2.8 | 1 |  | 1.204
| COLUMNAS EN EJE 3 - A | m2 | 1 | 0.25 |  | 2.8 | 1 |  | 0.7
GUARDIANÍA SECUNDARIA
PRIMER NIVEL
| COLUMNAS EN EJE 1 - A | m2 | 1 | 0.1 |  | 2.8 | 1 |  | 0.28
| COLUMNAS EN EJE 1 - B | m2 | 1 | 0.1 |  | 1 | 1 |  | 0.1
| COLUMNAS EN EJE 1 - C | m2 | 1 | 0.1 |  | 1 | 1 |  | 0.1
|  | m2 | 1 | 0.3 |  | 1 | 1 |  | 0.3
| COLUMNAS EN EJE 2 - A | m2 | 1 | 0.1 |  | 2.8 | 1 |  | 0.28
| COLUMNAS EN EJE 2 - B | m2 | 1 | 0.58 |  | 2.8 | 1 |  | 1.624
|  | m2 | 1 | 0.42 |  | 1 | 1 |  | 0.42
|  | m2 | 1 | 0.2 |  | 2.8 | 1 |  | 0.56
| COLUMNAS EN EJE 3 - A | m2 | 1 | 0.1 |  | 2.8 | 1 |  | 0.28
| COLUMNAS EN EJE 3 - B | m2 | 1 | 0.24 |  | 2.8 | 1 |  | 0.672
02.09.04 | EMPASTADO DE SUPERF.VIGAS INCL.ARISTAS | [11 empty] | 2.0955
GUARDIANÍA PRIMARIA
PRIMER NIVEL
| EJE 1' - 1' / A - B | m2 | 1 | 0.7 | 0.05 |  | 1 |  | 0.035
| EJE 2' - 2' / A - B | m2 | 1 | 1.35 | 0.05 |  | 1 |  | 0.0675
| EJE B - B / 1' - 2' | m2 | 1 | 1.48 | 0.05 |  | 1 |  | 0.074
| EJE A - A / 1' - 2' | m2 | 1 | 1.79 | 0.05 |  | 1 |  | 0.0895
| EJE 1 - 1 / A - B | m2 | 1 | 1.47 | 0.05 |  | 1 |  | 0.0735
| EJE 2 - 2 / A - B | m2 | 1 | 2.14 | 0.2 |  | 1 |  | 0.428
| EJE 3 - 3 / A - B | m2 | 1 | 1.94 | 0.05 |  | 1 |  | 0.097
| EJE B - B / 1 - 2 | m2 | 1 | 2.12 | 0.05 |  | 1 |  | 0.106
| EJE A - A / 1 - 2 | m2 | 1 | 2.2 | 0.05 |  | 1 |  | 0.11
| EJE B - B / 2 - 3 | m2 | 1 | 1.85 | 0.05 |  | 1 |  | 0.0925
| EJE A - A / 2 - 3 | m2 | 1 | 2.26 | 0.05 |  | 1 |  | 0.113
GUARDIANÍA SECUNDARIA
PRIMER NIVEL
| EJE 1 - 1 / A - B | m2 | 1 | 1.8 | 0.05 |  | 1 |  | 0.09
| EJE 1 - 1 / B - C | m2 | 1 | 1.05 | 0.05 |  | 1 |  | 0.0525
| EJE 2 - 2 / A - B | m2 | 1 | 2.14 | 0.1 |  | 1 |  | 0.214
| EJE 3 - 3 / A - B | m2 | 1 | 0.9 | 0.05 |  | 1 |  | 0.045
| EJE A - A / 1 - 2 | m2 | 1 | 2.3 | 0.05 |  | 1 |  | 0.115
| EJE A - A / 2 - 3 | m2 | 1 | 1.58 | 0.05 |  | 1 |  | 0.079
| EJE B - B / 1 - 2 | m2 | 1 | 1.74 | 0.1 |  | 1 |  | 0.174
| EJE C - C / 1 - 2 | m2 | 1 | 0.8 | 0.05 |  | 1 |  | 0.04
02.09.05 | EMPASTADO EN VESTIDURA DE DERRAMES | m | [10 empty] | 12.09
GUARDIANÍA PRIMARIA
PRIMER NIVEL
PUERTAS
| P - 1 | m2 | 1 | 0.15 | 0.8 | 2.8 | 1 |  | 1.08
| P - 3 | m2 | 1 | 0.15 | 0.7 | 2.8 | 1 |  | 1.05
| P - 4 | m2 | 1 | 0.15 | 0.7 | 2.8 | 1 |  | 1.05
VENTANAS
| V - 81 | m2 | 1 | 0.15 | 1.2 | 1.6 | 1 |  | 0.84
| V - 82 | m2 | 1 | 0.15 | 0.9 | 1.6 | 1 |  | 0.75
| V - 83 | m2 | 1 | 0.15 | 0.9 | 1.6 | 1 |  | 0.75
| V - 85 | m2 | 2 | 0.15 | 0.6 | 0.6 | 1 |  | 0.72
GUARDIANIA SECUNDARIA
PRIMER NIVEL
PUERTAS
| P - 1 | m2 | 2 | 0.15 | 0.8 | 2.8 | 1 |  | 2.16
| P - 4 | m2 | 1 | 0.15 | 0.7 | 2.8 | 1 |  | 1.05
VENTANAS
| V - 84 | m2 | 1 | 0.15 | 1 | 1.6 | 1 |  | 0.78
| V - 85 | m2 | 2 | 0.15 | 0.9 | 1.6 | 1 |  | 1.5
| V - 86 | m2 | 1 | 0.15 | 0.6 | 0.6 | 1 |  | 0.36
02.09.06 | EMPASTADO EN CIELORRASOS | m2 | [10 empty] | 24.4
PRIMER NIVEL
GUARDIANIA PRIMARIA
| GUARDIANIA | m2 | 1 | AREA= | 7.75 |  | 1 |  | 7.75
| S.H. | m2 | 1 | AREA= | 1.83 |  | 1 |  | 1.83
| ALERO | m2 | 1 | AREA= | 2.71 |  | 1 |  | 2.71
|  | m2 | 1 | AREA= | 1.09 |  | 1 |  | 1.09
GUARDIANIA SECUNDARIA
| GUARDIANIA | m2 | 1 | AREA= | 4.55 |  | 1 |  | 4.55
| CONTROL | m2 | 1 | AREA= | 2.39 |  | 1 |  | 2.39
| S.H. | m2 | 1 | AREA= | 1.89 |  | 1 |  | 1.89
| ALERO | m2 | 1 | AREA= | 2.19 |  | 1 |  | 2.19

## RESUMEN
CUADRO RESUMEN GENERAL DE PARTIDAS NUEVAS (ARQUITECTURA)
PROYECTO | : MEJORAMIENTO DEL SERVICIO EDUCATIVO EN LA IEP N° 54002 SANTA ROSA E IES SANTA ROSA DEL DISTRITO DE ABANCAY, PROVINCIA DE ABANCAY - REGIÓN APURÍMAC.
UBICACIÓN | : ABANCAY - ABANCAY - APURÍMAC
FECHA | : FEBRERO 2022
MODALIDAD | : ADMINISTRACIÓN INDIRECTA - POR CONTRATA
| DESCRIPCION | UND | BLOQUE 1 | BLOQUE 2 | BLOQUE 3 | BLOQUE 4 | BLOQUE 5 | BLOQUE 6 | BLOQUE 7 | BLOQUE 8 | BLOQUE 9 | BLOQUE 10 | BLOQUE 11 | ESCALERA DE INGRESO | QUIOSCOS | GUARDIANÍAS | ESCALERAS Y RAMPAS METÁLICAS | ESTACIONAMIENTO | EXTERIORES | TOTAL
PARTIDAS NUEVAS
2 | ARQUITECTURA
02.09 | PINTURA
02.09.01 | EMPASTADO EN MUROS INTERIORES | m2 | 121.169 | 596.9265 | 151.38 | 851.8674 | 776.5684 | 349.293 | 97.6425 | 349.293 | 67.5151 | 528.4755 | 278.2251 |  | 56.0205 | 68.604 |  | 205.536 |  | 4498.516
02.09.02 | EMPASTADO EN MUROS EXTERIORES | m2 | 183.3755 | 110.9025 |  | 136.545 | 253.1372 | 73.935 |  | 73.935 | 96.9104 | 121.1165 | 169.8443 |  | 54.7145 |  |  |  |  | 1274.4159
02.09.03 | EMPASTADO DE SUPERFICIE COLUMNAS INCL. ARISTAS | m2 | 177.4365 | 507.1805 | 193.5275 | 282.45 | 635.3566 | 316.3335 | 133.1445 | 316.3335 | 240.1521 | 435.866 | 270.3605 |  | 53.879 | 10.26 |  | 22.272 |  | 3594.5522
02.09.04 | EMPASTADO DE SUPERF.VIGAS INCL.ARISTAS | m2 | 46.2555 | 167.6655 | 35.512 | 269.853 | 213.8315 | 92.8685 | 24.924 | 92.8685 | 67.339 | 157.371 | 96.9144 |  | 25.761 | 2.0955 |  |  |  | 1293.2594
02.09.05 | EMPASTADO EN VESTIDURA DE DERRAMES | m2 | 31.347 | 100.953 | 12.48 | 73.383 | 102.501 | 52.47 | 9.36 | 52.47 | 12.957 | 85.698 | 83.871 |  | 19.623 | 12.09 |  |  |  | 649.203
02.09.06 | EMPASTADO EN CIELORRASOS | m2 | 199.87 | 769.5925 | 127.8 | 303.4 | 482.45 | 533.795 | 96.12 | 533.795 | 143.32 | 713.235 | 169.28 |  | 112.36 | 24.4 |  |  |  | 4209.4175