## Anexo
ANEXO METRADO DE ESTRUCTURAS METALICAS | [7 empty] | FACTOR CONSUMIBLE ( R )
ANALISIS UNITARIO PARA | [7 empty] | 1/8" | 0.22321 | kg/m
COLUMNA METÁLICA CIRCULAR TIPO 1 - L=9.00 m | [7 empty] | 3/16" | 0.1191 | kg/m
[8 empty] | 1/4" | 0.1588 | kg/m
Tipo |  | FACTOR CONSUMIBLE ( R ) |  |  |  | Fact. Desp. | 1.05 | 3/8" | 0.2382 | kg/m
GENERAL |  | 1/8" | 0.22321 | kg/m
ACEROS Y ELECTRODOS | [8 empty] | 1 | ELECTRODO | 14 | CM
[9 empty] | 7.1429 | ELECTRODO | 100 | CM
Descripción | Long. (m) | Cant. | L (mm) | L (m) | Parcial (m) | m | und
TUBOS ASTM A-53 | [8 empty] | 1 | KG DE ELECTRODOS | 32 | VARILLAS
Tubo circular schedule 40, Ø=8" | 6 |  |  | 9.45 |  | 9.9225 | 1.6538 |  | 0.03125 | KG | 1 | VARILLA
[9 empty] | RENDIMIENTO | 0.22321 | KG/M
Descripción | Rep. | Long. (m) | Ancho (m) | Perimetro (m) | Parcial (m) | kg
ELECTRODOS E7018 | [5 empty] | 2.8932
Tubo circular schedule 40, Ø=8" | 8 | 0.2032 | 3.14 | 0.63805 | 5.1044
Rigidizador de anclaje | 6 | 0.15 | 0.09 | 0.48 | 2.88
Rigidizador tipo 2 | 4 | 0.2 | 0.2 | 0.8 | 3.2 |  |  | Relación de dilución (%) |  |  | Tipo | Capas | m2/gl | gl/m2
Rigidizador tipo 3 | 2 | 0.2 | 0.09 | 0.58 | 1.16 | [5 empty] | Esmalte Sintético | 1 | 45 | 0.022222
ELECTRODOS E6011 | [5 empty] | 0.44863
Tubo circular schedule 40, Ø=8" | 3 | 0.2032 | 3.14 | 0.63805 | 1.9141
PINTURA | [7 empty] | Pistola | 25% |  |  | 2 | 22.5 | 0.044444
[12 empty] | 3 | 15 | 0.066667
Tipo | Capas | m2/gl | gl/m2 |  |  | Fact. Desp. | 1.2 |  |  |  | Tipo | Capas | m2/gl | gl/m2
Esmalte Sintético | 2 | 22.5 | 0.044444 | [7 empty] | Base Anticorrosiva | 1 | 35 | 0.028571
Base Anticorrosiva | 2 | 17.5 | 0.057143 |  |  | Relación de dilución (%) | [5 empty] | 2 | 17.5 | 0.057143
[6 empty] | Pistola | 25% |  |  |  |  | 3 | 11.6667 | 0.085714
Descripción | Cant. | N° caras | L (m) | H(m) Perimetro/Ancho | Área (m2) | gln
ESMALTE SINTÉTICO | [5 empty] | 0.38132
Tubo circular schedule 40, Ø=8" | 1 | 1 | 9.9225 | 0.63805 | 6.331
Plancha inferior de union cercha columna | 1 | 2 | 0.6 | 0.4 | 0.48
Rigidizador de anclaje | 2 | 2 | 0.17 | 0.11 | 0.0748
Rigidizador tipo 2 | 2 | 2 | 0.27 | 0.2 | 0.216
Rigidizador tipo 3 | 1 | 2 | 0.2 | 0.12 | 0.048
BASE ANTICORROSIVA | [5 empty] | 0.49116
Tubo circular schedule 40, Ø=8" | 1 | 1 | 9.9225 | 0.63805 | 6.331
Plancha inferior de union cercha columna | 1 | 2 | 0.6 | 0.4 | 0.48
Rigidizador de anclaje | 2 | 2 | 0.17 | 0.11 | 0.0748
Rigidizador tipo 2 | 2 | 2 | 0.27 | 0.2 | 0.22898
Rigidizador tipo 3 | 1 | 2 | 0.2 | 0.12 | 0.048
DILUYENTE ESTÁNDAR (THINNER) | Metodo de pintado con: |  |  |  | Pistola | 0.21812
RESUMEN
Descripción | Und | Rend. por
Und
COLUMNA METÁLICA CIRCULAR TIPO 1 - L=9.00 m
Tubo circular schedule 40, Ø=8" | m | 9.9225
ELECTRODOS E7018 | kg | 2.8932
ELECTRODOS E6011 | kg | 0.44863
ESMALTE SINTÉTICO | gln | 0.38132
BASE ANTICORROSIVA | gln | 0.49116
DILUYENTE ESTÁNDAR (THINNER) | gln | 0.21812
ANALISIS UNITARIO PARA
COLUMNA METÁLICA CIRCULAR TIPO 2 - L=5.50 m
Tipo |  | FACTOR CONSUMIBLE ( R ) |  |  |  | Fact. Desp. | 1.05
GENERAL |  | 1/8" | 0.22321 | kg/m
ACEROS Y ELECTRODOS
Descripción | Long. (m) | Cant. | L (mm) | L (m) | Parcial (m) | m | und
TUBOS ASTM A-53
Tubo circular schedule 40, Ø=8" | 6 |  |  | 5.775 |  | 6.0638 | 1.0106
Descripción | Rep. | Long. (m) | Ancho (m) | Perimetro (m) | Parcial (m) | kg
ELECTRODOS E7018 | [5 empty] | 2.5941
Tubo circular schedule 40, Ø=8" | 6 | 0.2032 | 3.14 | 0.63805 | 3.8283
Rigidizador de anclaje | 6 | 0.15 | 0.09 | 0.48 | 2.88
Rigidizador tipo 2 | 4 | 0.2 | 0.2 | 0.8 | 3.2
Rigidizador tipo 3 | 2 | 0.2 | 0.09 | 0.58 | 1.16
ELECTRODOS E6011 | [5 empty] | 0.29908
Tubo circular schedule 40, Ø=8" | 2 | 0.2032 | 3.14 | 0.63805 | 1.2761
PINTURA
Tipo | Capas | m2/gl | gl/m2 |  |  | Fact. Desp. | 1.2
Esmalte Sintético | 2 | 22.5 | 0.044444
Base Anticorrosiva | 2 | 17.5 | 0.057143 |  |  | Relación de dilución (%)
[6 empty] | Pistola | 25%
Descripción | Cant. | N° caras | L (m) | H(m) Perimetro/Ancho | Área (m2) | gln
ESMALTE SINTÉTICO | [5 empty] | 0.25001
Tubo circular schedule 40, Ø=8" | 1 | 1 | 6.0638 | 0.63805 | 3.869
Plancha inferior de union cercha columna | 1 | 2 | 0.6 | 0.4 | 0.48
Rigidizador de anclaje | 2 | 2 | 0.17 | 0.11 | 0.0748
Rigidizador tipo 2 | 2 | 2 | 0.27 | 0.2 | 0.216
Rigidizador tipo 3 | 1 | 2 | 0.2 | 0.12 | 0.048
BASE ANTICORROSIVA | [5 empty] | 0.32234
Tubo circular schedule 40, Ø=8" | 1 | 1 | 6.0638 | 0.63805 | 3.869
Plancha inferior de union cercha columna | 1 | 2 | 0.6 | 0.4 | 0.48
Rigidizador de anclaje | 2 | 2 | 0.17 | 0.11 | 0.0748
Rigidizador tipo 2 | 2 | 2 | 0.27 | 0.2 | 0.22898
Rigidizador tipo 3 | 1 | 2 | 0.2 | 0.12 | 0.048
DILUYENTE ESTÁNDAR (THINNER) | Metodo de pintado con: |  |  |  | Pistola | 0.14309
RESUMEN
Descripción | Und | Rend. por
Und
COLUMNA METÁLICA CIRCULAR TIPO 2 - L=5.50 m
Tubo circular schedule 40, Ø=8" | m | 6.0638
ELECTRODOS E7018 | kg | 2.5941
ELECTRODOS E6011 | kg | 0.29908
ESMALTE SINTÉTICO | gln | 0.25001
BASE ANTICORROSIVA | gln | 0.32234
DILUYENTE ESTÁNDAR (THINNER) | gln | 0.14309
ANALISIS UNITARIO PARA
CERCHA PRINCIPAL
Tipo |  | FACTOR CONSUMIBLE ( R ) |  |  |  | Fact. Desp. | 1.1
GENERAL |  | 1/8" | 0.22321 | kg/m
ACEROS Y ELECTRODOS
Descripción | Long. (m) | Cant. | L (mm) | L (m) | Parcial (m) | m | und
TUBOS LAC A500
Tubo LAC 100X100X3 mm | 6 |  |  | 60.475 |  | 66.5225 | 11.0871
Tubo LAC 50x50x2.5 mm | 6 |  |  | 63.415 |  | 69.7565 | 11.6261
Descripción | Rep. | Long. (m) | Ancho (m) | Perimetro (m) | Parcial (m) | kg
ELECTRODOS E6011 | [5 empty] | 12.1835
Tubo LAC 100X100X3 mm | 40 | 0.1 | 0.1 | 0.4 | 16
Tubo LAC 50x50x2.5 mm | 120 | 0.05 | 0.05 | 0.2 | 24
Cartela tipo 1 | 2 | 1.7 | 0.6 | 2.3 | 4.6
Cartela tipo 2 | 2 | 2 | 0.51 | 2.51 | 5.02
ELECTRODOS E7018 | [5 empty] | 1.6696
Rigidizador tipo 1 | 10 | 0.15 | 0.09 | 0.48 | 4.8
Cartela tipo 1 | 2 | 0.5 |  | 0.5 | 1
Cartela tipo 2 | 2 | 0.5 |  | 0.5 | 1
PINTURA
Tipo | Capas | m2/gl | gl/m2 |  |  | Fact. Desp. | 1.2
Esmalte Sintético | 2 | 22.5 | 0.044444
Base Anticorrosiva | 2 | 17.5 | 0.057143 |  |  | Relación de dilución (%)
[6 empty] | Pistola | 25%
Descripción | Cant. | N° caras | L (m) | H(m) Perimetro/Ancho | Área (m2) | gln
ESMALTE SINTÉTICO | [5 empty] | 2.4228
Tubo LAC 100X100X3 mm | 1 | 1 | 66.5225 | 0.4 | 26.609
Tubo LAC 50x50x2.5 mm | 1 | 1 | 69.7565 | 0.2 | 13.9513
Plancha superior de union cercha columna | 2 | 2 | 0.6 | 0.4 | 0.96
Rigidizador tipo 1 | 5 | 2 | 0.13 | 0.16 | 0.208
Cartela tipo 1 | 2 | 2 | 0.5 | 0.85 | 1.7
Cartela tipo 2 | 2 | 2 | 0.5 | 1 | 2
BASE ANTICORROSIVA | [5 empty] | 3.1151
Tubo LAC 100X100X3 mm | 1 | 1 | 66.5225 | 0.4 | 26.609
Tubo LAC 50x50x2.5 mm | 1 | 1 | 69.7565 | 0.2 | 13.9513
Plancha superior de union cercha columna | 2 | 2 | 0.6 | 0.4 | 0.96
Rigidizador tipo 1 | 5 | 2 | 0.13 | 0.16 | 0.208
Cartela tipo 1 | 2 | 2 | 0.5 | 0.85 | 1.7
Cartela tipo 2 | 2 | 2 | 0.5 | 1 | 2
DILUYENTE ESTÁNDAR (THINNER) | Metodo de pintado con: |  |  |  | Pistola | 1.3845
RESUMEN
Descripción | Und | Rend. por
Und
CERCHA PRINCIPAL
Tubo LAC 100X100X3 mm | m | 66.5225
Tubo LAC 50x50x2.5 mm | m | 69.7565
ELECTRODOS E6011 | kg | 12.1835
ELECTRODOS E7018 | kg | 1.6696
ESMALTE SINTÉTICO | gln | 2.4228
BASE ANTICORROSIVA | gln | 3.1151
DILUYENTE ESTÁNDAR (THINNER) | gln | 1.3845
ANALISIS UNITARIO PARA
CERCHA LATERAL TIPO 1
Tipo |  | FACTOR CONSUMIBLE ( R ) |  |  |  | Fact. Desp. | 1.1
GENERAL |  | 1/8" | 0.22321 | kg/m
ACEROS Y ELECTRODOS
Descripción | Long. (m) | Cant. | L (mm) | L (m) | Parcial (m) | m | und
TUBOS LAC A500
Tubo LAC 50x50x2.5 mm | 6 |  |  | 30.45 |  | 33.495 | 5.5825
Descripción | Rep. | Long. (m) | Ancho (m) | Perimetro (m) | Parcial (m) | kg
ELECTRODOS E6011 | [5 empty] | 0.98214
Tubo LAC 50x50x2.5 mm | 20 | 0.05 | 0.05 | 0.2 | 4
PINTURA
Tipo | Capas | m2/gl | gl/m2 |  |  | Fact. Desp. | 1.2
Esmalte Sintético | 2 | 22.5 | 0.044444
Base Anticorrosiva | 2 | 17.5 | 0.057143 |  |  | Relación de dilución (%)
[6 empty] | Pistola | 25%
Descripción | Cant. | N° caras | L (m) | H(m) Perimetro/Ancho | Área (m2) | gln
ESMALTE SINTÉTICO | [5 empty] | 0.35728
Tubo LAC 50x50x2.5 mm | 1 | 1 | 33.495 | 0.2 | 6.699
BASE ANTICORROSIVA | [5 empty] | 0.45936
Tubo LAC 50x50x2.5 mm | 1 | 1 | 33.495 | 0.2 | 6.699
DILUYENTE ESTÁNDAR (THINNER) | Metodo de pintado con: |  |  |  | Pistola | 0.20416
RESUMEN
Descripción | Und | Rend. por
Und
CERCHA LATERAL TIPO 1
Tubo LAC 50x50x2.5 mm | m | 33.495
ELECTRODOS E6011 | kg | 0.98214
ESMALTE SINTÉTICO | gln | 0.35728
BASE ANTICORROSIVA | gln | 0.45936
DILUYENTE ESTÁNDAR (THINNER) | gln | 0.20416
ANALISIS UNITARIO PARA
CERCHA LATERAL TIPO 2
Tipo |  | FACTOR CONSUMIBLE ( R ) |  |  |  | Fact. Desp. | 1.1
GENERAL |  | 1/8" | 0.22321 | kg/m
ACEROS Y ELECTRODOS
Descripción | Long. (m) | Cant. | L (mm) | L (m) | Parcial (m) | m | und
TUBOS LAC A500
Tubo LAC 50x50x2.5 mm | 6 |  |  | 29.4 |  | 32.34 | 5.39
Descripción | Rep. | Long. (m) | Ancho (m) | Perimetro (m) | Parcial (m) | kg
ELECTRODOS E6011 | [5 empty] | 0.98214
Tubo LAC 50x50x2.5 mm | 20 | 0.05 | 0.05 | 0.2 | 4
PINTURA
Tipo | Capas | m2/gl | gl/m2 |  |  | Fact. Desp. | 1.2
Esmalte Sintético | 2 | 22.5 | 0.044444
Base Anticorrosiva | 2 | 17.5 | 0.057143 |  |  | Relación de dilución (%)
[6 empty] | Pistola | 25%
Descripción | Cant. | N° caras | L (m) | H(m) Perimetro/Ancho | Área (m2) | gln
ESMALTE SINTÉTICO | [5 empty] | 0.34496
Tubo LAC 50x50x2.5 mm | 1 | 1 | 32.34 | 0.2 | 6.468
BASE ANTICORROSIVA | [5 empty] | 0.44352
Tubo LAC 50x50x2.5 mm | 1 | 1 | 32.34 | 0.2 | 6.468
DILUYENTE ESTÁNDAR (THINNER) | Metodo de pintado con: |  |  |  | Pistola | 0.19712
RESUMEN
Descripción | Und | Rend. por
Und
CERCHA LATERAL TIPO 2
Tubo LAC 50x50x2.5 mm | m | 32.34
ELECTRODOS E6011 | kg | 0.98214
ESMALTE SINTÉTICO | gln | 0.34496
BASE ANTICORROSIVA | gln | 0.44352
DILUYENTE ESTÁNDAR (THINNER) | gln | 0.19712
ANALISIS UNITARIO PARA
CORREAS METALICAS
Tipo |  | FACTOR CONSUMIBLE ( R ) |  |  |  | Fact. Desp. | 1.1
GENERAL |  | 1/8" | 0.22321 | kg/m
ACEROS Y ELECTRODOS
Descripción | Long. (m) | Cant. | L (mm) | L (m) | Parcial (m) | m | und
TUBOS LAC A500
Tubo LAC 100x50x2.5 mm | 6 |  |  | 596.82 |  | 656.502 | 109.417
Descripción | Rep. | Long. (m) | Ancho (m) | Perimetro (m) | Parcial (m) | kg
ELECTRODOS E6011 | [5 empty] | 0.018513
Tubo LAC 100x50x2.5 mm | 150 | 0.1 | 0.05 | 0.3 | 45
PINTURA
Tipo | Capas | m2/gl | gl/m2 |  |  | Fact. Desp. | 1.2
Esmalte Sintético | 2 | 22.5 | 0.044444
Base Anticorrosiva | 2 | 17.5 | 0.057143 |  |  | Relación de dilución (%)
[6 empty] | Pistola | 25%
Descripción | Cant. | N° caras | L (m) | H(m) Perimetro/Ancho | Área (m2) | gln
ESMALTE SINTÉTICO | [5 empty] | 0.0176
Tubo LAC 100x50x2.5 mm | 1 | 1 | 656.502 | 0.3 | 196.9506
BASE ANTICORROSIVA | [5 empty] | 0.022629
Tubo LAC 100x50x2.5 mm | 1 | 1 | 656.502 | 0.3 | 196.9506
DILUYENTE ESTÁNDAR (THINNER) | Metodo de pintado con: |  |  |  | Pistola | 0.010057
RESUMEN
Descripción | Und | Rend. por
Und
CORREAS METALICAS
Tubo LAC 100x50x2.5 mm | m | 656.502
ELECTRODOS E6011 | kg | 0.018513
ESMALTE SINTÉTICO | gln | 0.0176
BASE ANTICORROSIVA | gln | 0.022629
DILUYENTE ESTÁNDAR (THINNER) | gln | 0.010057

## Metrado
[8 empty] | r | [8 empty] | 0
METRADOS DE ESTRUCTURA METALICA
Obra : | "CONSTRUCCION DE COBERTURA EN LA I.E.P SANTA ROSA - ABANCAY EN LA LOCALIDAD DE ABANCAY, DISTRITO DE ABANCAY, PROVINCIA DE ABANCAY, DEPARTAMENTO APURIMAC"
Propietario : | GOBIERNO REGIONAL DE APURIMAC | [7 empty] | Hecho por : |  |  | RAC
Fecha : | 2022-02-07 | [7 empty] | Revisado por :
Especialidad: | ESTRUCTURAS METALICAS
Modulo : | PATIO DE PRIMARIA
[15 empty] | FACTOR DE DESPERDICIO DE COBERTURA POLICARBONATO | 1
ITEM | DESCRIPCIÓN | Und | Elem. Simil. | DIMENSIONES |  |  | Nº de Veces | METRADO |  |  |  |  | Sub Total | Total | FACTOR DE DESPERDICIO DE METAL | 1.05
|  |  |  | Largo | Ancho | Diametro/Alto |  | Lon. | Área / volumen | Área/Pintura | Kg. | Und. |  |  | FACTOR PARA MONTAJE DE ELECTRODO | 0.1
01 | CUBIERTA METALICA DE LOSA DEPORTIVA
01.01 | TRABAJOS PRELIMINARES
01.01.01 | TRAZO Y REPLANTEO DE ESTRUCTURAS METALICAS | m2 | 1 | 26.72 | 20.1 |  | 1 |  | 537.072 |  |  |  |  | 537.072
01.02 | OBRAS DE CONCRETO ARMADO
01.02.01 | ZAPATAS
| ZAPATAS - CONCRETO F´c=210 Kg/cm2 | m3 | 10 | 1.2 | 1.2 | 0.45 | 1 |  | 6.48 |  |  |  |  | 6.48
| ZAPATAS - ACERO f'y=4200 Kg/cm2 | kg | 10 | 1.7 |  | 1.55 | 7 |  |  |  | 184.45 |  |  | 368.9
|  |  | 10 | 1.7 |  | 1.55 | 7 |  |  |  | 184.45
01.02.02 | COLUMNAS
| COLUMNAS - CONCRETO f'c=210 Kg/cm2 | m3 | 10 | 2.7 | 0.12566 |  | 1 |  | 3.3928 |  |  |  |  | 3.3928
| COLUMNAS - ENCOFRADO Y DESENCOFRADO | m2 | 10 | 2.7 | 1.2566 |  | 1 |  | 33.9282 |  |  |  |  | 33.9282
| COLUMNAS - ACERO f'y=4200 Kg/cm2 | kg | 10 | 3.55 | 2.24 |  | 6 |  |  |  | 477.12 |  |  | 591.36
|  |  | 10 | 1.2 | 0.56 |  | 17 |  |  |  | 114.24
01.03 | LIMPIEZA DE PERFILES
01.03.01 | DETERGENTE | kg | 1 | [7 empty] | 40 |  | 40 | 40
01.03.02 | TRAPO INDUSTRIAL | kg | 1 | [7 empty] | 30 |  | 30 | 30
01.04 | CORTE DE PERFILES
01.04.01 | DISCO DE CORTE 14" PARA TRONZADORA | und | 1 | [8 empty] | 15 | 15 | 15
01.04.02 | DISCO DE CORTE 4.5" PARA AMOLADORA | und | 1 | [8 empty] | 50 | 50 | 50
01.04.03 | CEPILLO DE ALAMBRE TIPO COPA DE 4" | und | 1 | [8 empty] | 10 | 10 | 10
01.05 | FABRICACION DE ESTRUCTURAS METALICAS
01.05.01 | FABRICACION DE ANCLAJE DE COLUMNAS | und | 10 |  |  |  | 1 | [6 empty] | 10
| Plancha metálica e=12 mm, Ø=0.40m | m2 | 1 | 0.2 | 3.14 |  | 1 |  | 0.1256 |  |  |  | 0.13188 | 1.3188
| Fierro corrugado Ø=3/4" | m | 6 | 1 |  |  | 1 | 6 |  |  |  |  | 6.3 | 63
| Tuerca M18 grado 8 | und. | 12 |  |  |  | 1 | [5 empty] | 12 | 120
| Arandela de presion Ø=3/4" | und. | 6 |  |  |  | 1 | [5 empty] | 6 | 60
| Grout de nivelacion | kg | 1 |  |  |  | 1 |  | 5.278 |  |  |  | 5.8058 | 58.058
01.05.02 | COLUMNA METÁLICA CIRCULAR TIPO 1 - L=9.00 m | und | 5 |  |  |  | 1 | [6 empty] | 5
| Tubo circular schedule 40, Ø=8" | m | 1 | 9 |  |  | 1 | 9 |  |  |  |  | 9.45 | 47.25
| Plancha metálica e=3/8 plg | m2 | 1 |  |  |  | 1 | [5 empty] | 0.44951 | 2.2475
| Plancha inferior de union cercha columna | m2 | 1 | 0.6 | 0.4 |  | 1 |  | 0.24
| Rigidizador de anclaje | m2 | 3 | 0.17 | 0.11 |  | 1 |  | 0.0561
| Rigidizador tipo 2 | m2 | 2 | 0.27 | 0.2 |  | 1 |  | 0.108
| Rigidizador tipo 3 | m2 | 1 | 0.2 | 0.12 |  | 1 |  | 0.024
| Neopreno e=12 mm | m2 | 1 | 0.6 | 0.4 |  | 1 |  | 0.24 |  |  |  | 0.24 | 1.2
| Electrodo E7018 | kg | [10 empty] | 2.8932 | 14.4661
| Electrodo E6011 | kg | [10 empty] | 0.44863 | 2.2431
01.05.03 | COLUMNA METÁLICA CIRCULAR TIPO 2 - L=5.50 m | und | 5 |  |  |  | 1 | [6 empty] | 5
| Tubo circular schedule 40, Ø=8" | m | 1 | 5.5 |  |  | 1 | 5.5 |  |  |  |  | 5.775 | 28.875
| Plancha metálica e=3/8 plg | m2 | 1 |  |  |  | 1 | [5 empty] | 0.44951 | 2.2475
| Plancha inferior de union cercha columna | m2 | 1 | 0.6 | 0.4 |  | 1 |  | 0.24
| Rigidizador de anclaje | m2 | 3 | 0.17 | 0.11 |  | 1 |  | 0.0561
| Rigidizador tipo 2 | m2 | 2 | 0.27 | 0.2 |  | 1 |  | 0.108
| Rigidizador tipo 3 | m2 | 1 | 0.2 | 0.12 |  | 1 |  | 0.024
| Neopreno e=12 mm | m2 | 1 | 0.6 | 0.4 |  | 1 |  | 0.24 |  |  |  | 0.24 | 1.2
| Electrodo E7018 | kg | [10 empty] | 2.5941 | 12.9707
| Electrodo E6011 | kg | [10 empty] | 0.29908 | 1.4954
01.05.04 | CERCHA PRINCIPAL | und | 5 |  |  |  | 1 | [6 empty] | 5
| Tubo LAC 100X100X3 mm | m | 1 | 51.25 |  |  | 1 | 51.25 |  |  |  |  | 60.475 | 302.375
| Tubo LAC 50x50x2.5 mm | m | 1 | 57.65 |  |  | 1 | 57.65 |  |  |  |  | 63.415 | 317.075
| Plancha metálica e=3/8 plg | m2 | 1 |  |  |  | 1 | [5 empty] | 0.7224 | 3.612
| Plancha superior de union cercha columna | m2 | 2 | 0.6 | 0.4 |  | 1 |  | 0.48
| Rigidizador tipo 1 | m2 | 10 | 0.13 | 0.16 |  | 1 |  | 0.208
| Plancha metálica e=6 mm | m2 | 1 |  |  |  | 1 | [5 empty] | 1.9425 | 9.7125
| Cartela tipo 1 | m2 | 2 | 0.5 | 0.85 |  | 1 |  | 0.85
| Cartela tipo 2 | m2 | 2 | 0.5 | 1 |  | 1 |  | 1
| Perno y tuerca de alta resistencia grado 8 de Ø=5/8" L=2.5" | und | 16 |  |  |  | 1 |  |  |  |  | 16 | 16 | 80
| Arandela de presion Ø=5/8" | und | 16 |  |  |  | 1 |  |  |  |  | 16 | 16 | 80
| Electrodo E6011 | kg | [10 empty] | 12.1835 | 60.9174
| Electrodo E7018 | kg | [10 empty] | 1.6696 | 8.3482
01.05.05 | CERCHA LATERAL TIPO 1 | und | 4 |  |  |  | 1 | [6 empty] | 4
| Tubo LAC 50x50x2.5 mm | m | 1 | 29 |  |  | 1 | 29 |  |  |  |  | 30.45 | 121.8
| Electrodo E6011 | kg | [10 empty] | 0.98214 | 3.9286
01.05.06 | CERCHA LATERAL TIPO 2 | und | 4 |  |  |  | 1 | [6 empty] | 4
| Tubo LAC 50x50x2.5 mm | m | 1 | 28 |  |  | 1 | 28 |  |  |  |  | 29.4 | 117.6
| Electrodo E6011 | kg | [10 empty] | 0.98214 | 3.9286
01.05.07 | CORREAS METALICAS | m | 21 | 28.42 |  |  | 1 | 596.82 | [5 empty] | 596.82
| Tubo LAC 100x50x2.5 mm | m | 1 | 1.05 |  |  | 1 | 1.05 |  |  |  |  | 1.1025 | 657.9941
| Plancha met. ASTM A1008 LAF, e=1/32", tapas | m2 | 42 | 0.1 | 0.05 |  | 1 |  | 0.21 |  |  |  | 0.00036946 | 0.2205
| Electrodo E6011 | kg | [10 empty] | 0.018513 | 11.0491
01.05.08 | ARRIOSTRAMIENTO | m | 1 | 507.6 |  |  | 1 | 507.6 | [5 empty] | 507.6
| Varilla lisa 3/8" | m | 1 | 1.03 |  |  | 1 | 1.03 |  |  |  |  | 1.0815 | 548.9694
| Esparrago roscado 3/8" | m | 72 | 0.1 |  |  | 1 | 7.776 |  |  |  |  | 0.016085 | 8.1648
| Angular 4", e=1/4" | m | 40 | 0.06 |  |  | 1 | 3.12 |  |  |  |  | 0.0061466 | 3.12
| plancha met. e=6 mm | m2 | 40 | 0.1 | 0.06 |  | 1 |  | 0.264 |  |  |  | 0.0005461 | 0.2772
| Tuerca Ø=3/8" grado 8 | und | 80 |  |  |  | 1 |  |  |  |  | 92 | 0.18125 | 92
| Arandela de presion Ø=3/8" | und | 80 |  |  |  | 1 |  |  |  |  | 92 | 0.18125 | 92
| Electrodo E6011 | kg | [10 empty] | 0.008 | 4.0608
01.05.09 | CANALETA | m | 2 | 28 |  |  | 1 |  |  | 56 |  |  |  | 56
| Plancha metálica galvanizada e=1/27" | m2 | 1 | 1.05 | 0.58 |  | 1 |  | 0.609 |  |  |  | 0.63945 | 35.8092
| Platina 1" , e=3/16" | m | 21 | 0.8 |  |  | 1 | 16.8 |  | 0 |  |  | 0.315 | 17.64
| Sellador | und | 2 |  |  |  | 1 | [5 empty] | 0.035714 | 2
| Autoperforante No 8x1/2" | ciento | 2 |  |  |  | 1 | [5 empty] | 0.035714 | 2
01.06 | INSTALACION Y MONTAJE
01.06.01 | INSTALACION DE ANCLAJE DE COLUMNAS | und | 10 | [10 empty] | 10
01.06.02 | MONTAJE DE COLUMNA METÁLICA CIRCULAR TIPO 1 - L=9.00 m | und | 5 | [10 empty] | 5
01.06.03 | MONTAJE DE COLUMNA METÁLICA CIRCULAR TIPO 2 - L=5.50 m | und | 5 | [10 empty] | 5
01.06.04 | MONTAJE DE CERCHA PRINCIPAL | und | 5 | [10 empty] | 5
01.06.05 | MONTAJE DE CERCHA LATERAL TIPO 1 | und | 4 | [10 empty] | 4
01.06.06 | MONTAJE DE CERCHA LATERAL TIPO 2 | und | 4 | [10 empty] | 4
01.06.07 | MONTAJE DE CORREAS METALICAS | m | 21 | [10 empty] | 596.82
01.06.08 | MONTAJE DE ARRIOSTRAMIENTO | m | 1 | [10 empty] | 507.6
01.06.09 | MONTAJE DE CANALETA | m | 2 | [10 empty] | 56
01.07 | PRUEBAS DE LABORATORIO
01.07.01 | ENSAYOS NO DESTRUCTIVOS | Glb | 1 | [10 empty] | 1
01.08 | PINTURAS
01.08.01 | PINTURA - COLUMNA METÁLICA CIRCULAR TIPO 1 - L=9.00 m | und | 5 | [10 empty] | 5
| Esmalte sintético | gln | [10 empty] | 0.38132 | 1.9066
| Base anticorrosiva | gln | [10 empty] | 0.49116 | 2.4558
| Diluyente estándar (thinner) | gln | [10 empty] | 0.21812 | 1.0906
01.08.02 | PINTURA -COLUMNA METÁLICA CIRCULAR TIPO 2 - L=5.50 m | und | 5 | [10 empty] | 5
| Esmalte sintético | gln | [10 empty] | 0.25001 | 1.2501
| Base anticorrosiva | gln | [10 empty] | 0.32234 | 1.6117
| Diluyente estándar (thinner) | gln | [10 empty] | 0.14309 | 0.71544
01.08.03 | PINTURA - CERCHA PRINCIPAL | und | 5 | [10 empty] | 5
| Esmalte sintético | gln | [10 empty] | 2.4228 | 12.1142
| Base anticorrosiva | gln | [10 empty] | 3.1151 | 15.5754
| Diluyente estándar (thinner) | gln | [10 empty] | 1.3845 | 6.9224
01.08.04 | PINTURA - CERCHA LATERAL TIPO 1 | und | 4 | [10 empty] | 4
| Esmalte sintético | gln | [10 empty] | 0.35728 | 1.4291
| Base anticorrosiva | gln | [10 empty] | 0.45936 | 1.8374
| Diluyente estándar (thinner) | gln | [10 empty] | 0.20416 | 0.81664
01.08.05 | PINTURA - CERCHA LATERAL TIPO 2 | und | 4 | [10 empty] | 4
| Esmalte sintético | gln | [10 empty] | 0.34496 | 1.3798
| Base anticorrosiva | gln | [10 empty] | 0.44352 | 1.7741
| Diluyente estándar (thinner) | gln | [10 empty] | 0.19712 | 0.78848
01.08.06 | PINTURA - CORREAS METALICAS | m | 21 | 28.42 |  |  |  | 596.82 | [5 empty] | 596.82
| Esmalte sintético | gln | [10 empty] | 0.0176 | 10.504
| Base anticorrosiva | gln | [10 empty] | 0.022629 | 13.5052
| Diluyente estándar (thinner) | gln | [10 empty] | 0.010057 | 6.0023
01.09 | COBERTURA
01.09.01 | SUMINISTRO E INSTALACION DE COBERTURA | m2 | 1 | 28.42 | 23.4 |  | 1 |  | 665.028 |  |  |  |  | 665.028
| Panel termoacustico e=2.0 mm | m2 | 1 | 24.97 | 1.07 |  | 29 |  | 774.8191 |  |  |  | 1.2531 | 833.3179
| Fijacion / autoperforantes | und | 4 | [9 empty] | 4 | 3333.2718
| Cinta butilo de doble contacto para techos +15m | und | 0.064 | [9 empty] | 0.0704 | 58.6656

## RESUMEN MATERIALES
RESUMEN DE MATERIALES DE ESTRUCTURA METALICA
ITEM | DENOMINACION DE INSUMOS | MATERIAL | METRADO | UNIDAD | DIMENSIONES ESTANDAR X PIEZA |  | CANTIDAD TOTAL | OBSERVACIONES
[5 empty] | LARGO | ANCHO
1 | Plancha metalica e=12 mm | ASTM A709 LAC grado 50 | 1.3188 | m2 | 2.40 m | 1.20 m | 1 | planchas
2 | Plancha metalica e=6 mm | ASTM A709 LAC grado 50 | 9.9897 | m2 | 2.40 m | 1.20 m | 5.4686 | planchas
3 | Plancha metálica e=3/8" | ASTM A709 LAC grado 50 | 8.1071 | m2 | 2.40 m | 1.20 m | 4 | planchas
4 | Plancha metalica e=1/32" LAF | ASTM A1008 LAF | 0.2205 | m2 | 2.40 m | 1.20 m | 1 | planchas
5 | Plancha metálica galvanizada e=1/27" | ASTM A653 | 35.8092 | m2 | 2.40 m | 1.20 m | 11.8403 | planchas | con revestimiento de zinc
6 | Platina 1" , e=3/16" | ASTM A36 | 17.64 | m | 6.0 m | _ | 2.94 | piezas
7 | Varilla lisa 3/8" | ASTM A36 | 548.9694 | m | 6.0 m | _ | 91.4949 | piezas
8 | Esparrago roscado 3/8" | ASTM A36 | 8.1648 | m | 1.8 m | _ | 4.536 | piezas
9 | Neopreno e=12 mm | _ | 2.4 | m2 | _ | _ | 2.4 | m2
10 | Tubo circular schedule 40, Ø=8" | ASTM A53 | 76.125 | m | 6.0 m | _ | 15 | tubos
11 | Tubo LAC 100X100X3 mm | ASTM A500 LAC | 302.375 | m | 6.0 m | _ | 50.3958 | tubos
12 | Tubo LAC 50x50x2.5 mm | ASTM A500 LAC | 556.475 | m | 6.0 m | _ | 92.7458 | tubos
13 | Tubo LAC 100x50x2.5 mm | ASTM A500 LAC | 657.9941 | m | 6.0 m | _ | 109.6657 | tubos
14 | Angular 4" , e=1/4" | ASTM A36 | 3.12 | m | 6.0 m | _ | 0.52 | piezas
15 | Fierro corrugado Ø=3/4" | ASTM A706 | 63 | m | 9.0 m | _ | 7 | piezas | soldable
16 | Tuerca M18 grado 8 | ASTM A563 | 120 | und. | _ | _ | 132 | und.
17 | Tuerca Ø=3/8" | ASTM A563 | 92 | und. |  |  | 92 | und.
18 | Arandela de presion Ø=3/4" | ASTM F436 | 60 | und. | _ | _ | 66 | und.
19 | Arandela de presion Ø=5/8" | ASTM F436 | 80 | und. | _ | _ | 88 | und.
20 | Arandela de presion Ø=3/8" | ASTM F436 | 92 | und. |  |  | 92 | und.
21 | Perno y tuerca de alta resistencia grado 8 Ø=5/8" L=2.5" | GRADO 8 | 80 | und. | 2.5 plg | _ | 88 | und.
22 | Electrodo E6011 Ø=1/8" | E-6011 | 87.623 | kg | _ | _ | 87.623 | kg
23 | Electrodo E7018 Ø=1/8" | E-7018 | 35.7849 | kg | _ | _ | 35.7849 | kg
24 | Sellador | _ | 2 | und. | _ | _ | 2 | und.
25 | Autoperforante No 8 x1/2" | _ | 2 | ciento | _ | _ | 2 | ciento
26 | Detergente | _ | 40 | kg | _ | _ | 40 | kg
27 | trapo industrial | _ | 30 | kg | _ | _ | 30 | kg
28 | Disco de corte 14" para tronzadora | _ | 15 | und. | _ | _ | 15 | und.
29 | Disco de corte 4.5" para amoladora | _ | 50 | und. | _ | _ | 50 | und.
30 | cepillo de alambre tipo copa de 4" |  | 10 | und. | _ | _ | 10 | und.
31 | Esmalte sintético | _ | 28.5839 | gln | _ | _ | 28.5839 | gln
32 | Base anticorrosiva | _ | 36.7596 | gln | _ | _ | 36.7596 | gln
33 | Diluyente estándar (thinner) | _ | 16.3359 | gln | _ | _ | 16.3359 | gln
34 | Grout de nivelacion | _ | 58.058 | kg |  |  | 58.058 | kg
35 | Panel termoacustico e=2 mm | _ | 833.3179 | m2 | A solicitud | 1.07 m | 833.3179 | m2
36 | Fijacion / autoperforantes | _ | 3333.2718 | und. | _ | _ | 3333.2718 | und.
37 | Cinta butilo de doble contacto para techos +15m | _ | 58.6656 | und. | _ | _ | 58.6656 | und.

## RESUMEN
RESUMEN DE METRADOS DE ESTRUCTURA METALICA
| Proyecto : | "CONSTRUCCION DE COBERTURA EN LA I.E.P SANTA ROSA - ABANCAY EN LA LOCALIDAD DE ABANCAY, DISTRITO DE ABANCAY, PROVINCIA DE ABANCAY, DEPARTAMENTO APURIMAC"
| Propietario : | GOBIERNO REGIONAL DE APURIMAC
| Fecha : | 2022-02-07 |  | Hecho por : | RAC
| Especialidad : | ESTRUCTURAS METALICAS
| Modulo : | PATIO DE PRIMARIA |  | Revidado por :
0
| ITEM | DESCRIPCION | Und. | Parcial | Total
W
| 01 | CUBIERTA METALICA DE LOSA DEPORTIVA
| 01.01 | TRABAJOS PRELIMINARES
| 01.01.01 | TRAZO Y REPLANTEO DE ESTRUCTURAS METALICAS | m2 | 537.072 | 537.072
| 01.02 | OBRAS DE CONCRETO ARMADO
| 01.02.01 | ZAPATAS
| 01.02.01.01 | ZAPATAS - CONCRETO F´c=210 Kg/cm2 | m3 | 6.48 | 6.48
| 01.02.01.02 | ZAPATAS - ACERO f'y=4200 Kg/cm2 | kg | 368.9 | 368.9
| 01.02.02 | COLUMNAS
| 01.02.02.01 | COLUMNAS - CONCRETO f'c=210 Kg/cm2 | m3 | 3.3928 | 3.3928
| 01.02.02.02 | COLUMNAS - ENCOFRADO Y DESENCOFRADO | m2 | 33.9282 | 33.9282
| 01.02.02.03 | COLUMNAS - ACERO f'y=4200 Kg/cm2 | kg | 591.36 | 591.36
| 01.03 | LIMPIEZA DE PERFILES
| 01.03.01 | DETERGENTE | kg | 40 | 40
| 01.03.02 | TRAPO INDUSTRIAL | kg | 30 | 30
| 01.04 | CORTE DE PERFILES
| 01.04.01 | DISCO DE CORTE 14" PARA TRONZADORA | und | 15 | 15
| 01.04.02 | DISCO DE CORTE 4.5" PARA AMOLADORA | und | 50 | 50
| 01.05 | FABRICACION DE ESTRUCTURAS METALICAS
| 01.05.01 | FABRICACION DE ANCLAJE DE COLUMNAS | und | 10 | 10
| 01.05.02 | COLUMNA METÁLICA CIRCULAR TIPO 1 - L=9.00 m | und | 5 | 5
| 01.05.03 | COLUMNA METÁLICA CIRCULAR TIPO 2 - L=5.50 m | und | 5 | 5
| 01.05.04 | CERCHA PRINCIPAL | und | 5 | 5
| 01.05.05 | CERCHA LATERAL TIPO 1 | und | 4 | 4
| 01.05.06 | CERCHA LATERAL TIPO 2 | und | 4 | 4
| 01.05.07 | CORREAS METALICAS | m | 596.82 | 596.82
| 01.05.08 | ARRIOSTRAMIENTO | m | 507.6 | 507.6
| 01.05.09 | CANALETA | m | 56 | 56
| 01.06 | INSTALACION Y MONTAJE
| 01.06.01 | INSTALACION DE ANCLAJE DE COLUMNAS | und | 10 | 10
| 01.06.02 | MONTAJE DE COLUMNA METÁLICA CIRCULAR TIPO 1 - L=9.00 m | und | 5 | 5
| 01.06.03 | MONTAJE DE COLUMNA METÁLICA CIRCULAR TIPO 2 - L=5.50 m | und | 5 | 5
| 01.06.04 | MONTAJE DE CERCHA PRINCIPAL | und | 5 | 5
| 01.06.05 | MONTAJE DE CERCHA LATERAL TIPO 1 | und | 4 | 4
| 01.06.06 | MONTAJE DE CERCHA LATERAL TIPO 2 | und | 4 | 4
| 01.06.07 | MONTAJE DE CORREAS METALICAS | m | 596.82 | 596.82
| 01.06.08 | MONTAJE DE ARRIOSTRAMIENTO | m | 507.6 | 507.6
| 01.06.09 | MONTAJE DE CANALETA | m | 56 | 56
| 01.07 | PRUEBAS DE LABORATORIO
| 01.07.01 | ENSAYOS NO DESTRUCTIVOS | Glb | 1 | 1
| 01.08 | PINTURAS
| 01.08.01 | PINTURA - COLUMNA METÁLICA CIRCULAR TIPO 1 - L=9.00 m | und | 5 | 5
| 01.08.02 | PINTURA -COLUMNA METÁLICA CIRCULAR TIPO 2 - L=5.50 m | und | 5 | 5
| 01.08.03 | PINTURA - CERCHA PRINCIPAL | und | 5 | 5
| 01.08.04 | PINTURA - CERCHA LATERAL TIPO 1 | und | 4 | 4
| 01.08.05 | PINTURA - CERCHA LATERAL TIPO 2 | und | 4 | 4
| 01.08.06 | PINTURA - CORREAS METALICAS | m | 596.82 | 596.82
| 01.09 | COBERTURA
| 01.09.01 | SUMINISTRO E INSTALACION DE COBERTURA | m2 | 665.028 | 665.028